## Sheet1
minutes | H | vt (km/s) | vz (km/s) | R | Re | d^2z/dt^2 | dA=dt*vt/R | A=sum(dA) |  | minutes | H | vs (km/s) | vz (km/s) | R | Re | d^2z/dt^2 | dA=dt*vs/R | A=sum(dA)
1 | 33000 | 1.7667 | 0 | 39378 | 6.174 | -0.00017783 | 0.0026919 | 0 | vt=velocity along the tragectory, i.e., vt*R=constant (constant velocity area) according to Keppler's law. | 1 | 33000 | 1.7667 | 0 | 39378 | 6.174 | -0.25709 | 0.0026919 | 0
2 | 32999.3598 | 1.7667 | -0.01067 | 39377.3598 | 6.1739 | -0.00017783 | 0.002692 | 0.15424 | :=> | 2 | 32999.3598 | 1.7667 | -0.01067 | 39377.3598 | 6.1739 | -0.2571 | 0.002692 | 0.15424
3 | 32998.8797 | 1.7668 | -0.016005 | 39376.8797 | 6.1739 | -0.00017784 | 0.0026921 | 0.30848 | vt(new)=vt(old)*R(old)/R(new), where | 3 | 32998.0794 | 1.7668 | -0.02134 | 39376.0794 | 6.1737 | -0.25712 | 0.0026922 | 0.30848
4 | 32997.2792 | 1.7668 | -0.026675 | 39375.2792 | 6.1736 | -0.00017785 | 0.0026923 | 0.46272 | R=dt*vz | 4 | 32996.1588 | 1.7669 | -0.03201 | 39374.1588 | 6.1734 | -0.25714 | 0.0026924 | 0.46273
5 | 32995.0384 | 1.7669 | -0.037346 | 39373.0384 | 6.1733 | -0.00017786 | 0.0026926 | 0.61698 |  | 5 | 32993.5979 | 1.767 | -0.042682 | 39371.5979 | 6.173 | -0.25718 | 0.0026928 | 0.61699
6 | 32992.1574 | 1.7671 | -0.048017 | 39370.1574 | 6.1728 | -0.00017788 | 0.002693 | 0.77125 | vz = v0 + d^2z/dt^2 * dt, where | 6 | 32990.3967 | 1.7671 | -0.053354 | 39368.3967 | 6.1725 | -0.25722 | 0.0026932 | 0.77128
7 | 32988.636 | 1.7672 | -0.05869 | 39366.636 | 6.1723 | -0.00017791 | 0.0026935 | 0.92555 | d^2z/dt^2 - vt^2/z = -G(at R) = -9.8/R^2 [in m/s^2] | 7 | 32986.555 | 1.7673 | -0.064028 | 39364.555 | 6.1719 | -0.25727 | 0.0026937 | 0.92559
8 | 32984.4741 | 1.7674 | -0.069365 | 39362.4741 | 6.1716 | -0.00017794 | 0.002694 | 1.0799 | d^2z/dt^2 = vt^2/z - 0.0098/R^2 [in km/s^2] | 8 | 32982.0729 | 1.7675 | -0.074703 | 39360.0729 | 6.1712 | -0.25733 | 0.0026944 | 1.0799
9 | 32979.6716 | 1.7676 | -0.080041 | 39357.6716 | 6.1708 | -0.00017797 | 0.0026947 | 1.2342 |  | 9 | 32976.95 | 1.7677 | -0.08538 | 39354.95 | 6.1704 | -0.25739 | 0.0026951 | 1.2343
10 | 32974.2284 | 1.7679 | -0.090719 | 39352.2284 | 6.17 | -0.00017801 | 0.0026954 | 1.3886 |  | 10 | 32971.1865 | 1.768 | -0.09606 | 39349.1865 | 6.1695 | -0.25747 | 0.0026959 | 1.3887
11 | 32968.1444 | 1.7681 | -0.1014 | 39346.1444 | 6.169 | -0.00017805 | 0.0026963 | 1.5431 |  | 11 | 32964.782 | 1.7683 | -0.10674 | 39342.782 | 6.1685 | -0.25755 | 0.0026967 | 1.5432
12 | 32961.4194 | 1.7684 | -0.11208 | 39339.4194 | 6.168 | -0.0001781 | 0.0026972 | 1.6975 |  | 12 | 32957.7364 | 1.7686 | -0.11743 | 39335.7364 | 6.1674 | -0.25764 | 0.0026977 | 1.6977
13 | 32954.0533 | 1.7688 | -0.12277 | 39332.0533 | 6.1668 | -0.00017815 | 0.0026982 | 1.8521 |  | 13 | 32950.0496 | 1.7689 | -0.12811 | 39328.0496 | 6.1662 | -0.25775 | 0.0026988 | 1.8523
14 | 32946.0458 | 1.7691 | -0.13346 | 39324.0458 | 6.1656 | -0.00017821 | 0.0026993 | 2.0067 |  | 14 | 32941.7213 | 1.7693 | -0.1388 | 39319.7213 | 6.1649 | -0.25785 | 0.0026999 | 2.0069
15 | 32937.3968 | 1.7695 | -0.14415 | 39315.3968 | 6.1642 | -0.00017827 | 0.0027005 | 2.1613 |  | 15 | 32932.7514 | 1.7697 | -0.1495 | 39310.7514 | 6.1635 | -0.25797 | 0.0027011 | 2.1616
16 | 32928.106 | 1.7699 | -0.15485 | 39306.106 | 6.1628 | -0.00017833 | 0.0027018 | 2.3161 |  | 16 | 32923.1396 | 1.7702 | -0.1602 | 39301.1396 | 6.162 | -0.2581 | 0.0027024 | 2.3163
17 | 32918.1732 | 1.7704 | -0.16555 | 39296.1732 | 6.1612 | -0.0001784 | 0.0027031 | 2.4709 |  | 17 | 32912.8857 | 1.7706 | -0.1709 | 39290.8857 | 6.1604 | -0.25823 | 0.0027039 | 2.4712
18 | 32907.5981 | 1.7709 | -0.17625 | 39285.5981 | 6.1595 | -0.00017848 | 0.0027046 | 2.6257 |  | 18 | 32901.9893 | 1.7711 | -0.18161 | 39279.9893 | 6.1587 | -0.25838 | 0.0027054 | 2.6261
19 | 32896.3805 | 1.7714 | -0.18696 | 39274.3805 | 6.1578 | -0.00017856 | 0.0027061 | 2.7807 |  | 19 | 32890.4504 | 1.7716 | -0.19232 | 39268.4504 | 6.1569 | -0.25853 | 0.0027069 | 2.7811
20 | 32884.5201 | 1.7719 | -0.19767 | 39262.5201 | 6.1559 | -0.00017864 | 0.0027078 | 2.9358 |  | 20 | 32878.2684 | 1.7722 | -0.20303 | 39256.2684 | 6.1549 | -0.25869 | 0.0027086 | 2.9362
21 | 32872.0166 | 1.7725 | -0.20839 | 39250.0166 | 6.154 | -0.00017873 | 0.0027095 | 3.0909 |  | 21 | 32865.4432 | 1.7728 | -0.21375 | 39243.4432 | 6.1529 | -0.25886 | 0.0027104 | 3.0914
22 | 32858.8697 | 1.7731 | -0.21912 | 39236.8697 | 6.1519 | -0.00017882 | 0.0027113 | 3.2461 |  | 22 | 32851.9744 | 1.7734 | -0.22448 | 39229.9744 | 6.1508 | -0.25904 | 0.0027123 | 3.2467
23 | 32845.079 | 1.7737 | -0.22984 | 39223.079 | 6.1497 | -0.00017892 | 0.0027132 | 3.4015 |  | 23 | 32837.8616 | 1.774 | -0.23521 | 39215.8616 | 6.1486 | -0.25922 | 0.0027142 | 3.4021
24 | 32830.6442 | 1.7743 | -0.24058 | 39208.6442 | 6.1475 | -0.00017902 | 0.0027152 | 3.5569 |  | 24 | 32823.1046 | 1.7747 | -0.24595 | 39201.1046 | 6.1463 | -0.25942 | 0.0027163 | 3.5576
25 | 32815.5649 | 1.775 | -0.25132 | 39193.5649 | 6.1451 | -0.00017913 | 0.0027173 | 3.7125 |  | 25 | 32807.7029 | 1.7754 | -0.2567 | 39185.7029 | 6.1439 | -0.25962 | 0.0027184 | 3.7132
26 | 32799.8408 | 1.7757 | -0.26207 | 39177.8408 | 6.1427 | -0.00017924 | 0.0027195 | 3.8682 |  | 26 | 32791.6561 | 1.7761 | -0.26745 | 39169.6561 | 6.1414 | -0.25983 | 0.0027206 | 3.869
27 | 32783.4714 | 1.7765 | -0.27282 | 39161.4714 | 6.1401 | -0.00017936 | 0.0027218 | 4.024 |  | 27 | 32774.9638 | 1.7769 | -0.2782 | 39152.9638 | 6.1388 | -0.26006 | 0.0027229 | 4.0249
28 | 32766.4563 | 1.7772 | -0.28358 | 39144.4563 | 6.1374 | -0.00017948 | 0.0027241 | 4.18 |  | 28 | 32757.6257 | 1.7776 | -0.28897 | 39135.6257 | 6.136 | -0.26029 | 0.0027254 | 4.1809
29 | 32748.795 | 1.778 | -0.29435 | 39126.795 | 6.1346 | -0.0001796 | 0.0027266 | 4.336 |  | 29 | 32739.6412 | 1.7785 | -0.29974 | 39117.6412 | 6.1332 | -0.26053 | 0.0027279 | 4.337
30 | 32730.4873 | 1.7789 | -0.30513 | 39108.4873 | 6.1318 | -0.00017973 | 0.0027291 | 4.4923 |  | 30 | 32721.0099 | 1.7793 | -0.31052 | 39099.0099 | 6.1303 | -0.26077 | 0.0027305 | 4.4933
31 | 32711.5324 | 1.7797 | -0.31591 | 39089.5324 | 6.1288 | -0.00017987 | 0.0027318 | 4.6486 |  | 31 | 32701.7313 | 1.7802 | -0.32131 | 39079.7313 | 6.1273 | -0.26103 | 0.0027332 | 4.6498
32 | 32691.9301 | 1.7806 | -0.32671 | 39069.9301 | 6.1257 | -0.00018001 | 0.0027345 | 4.8052 |  | 32 | 32681.8049 | 1.7811 | -0.33211 | 39059.8049 | 6.1241 | -0.2613 | 0.0027359 | 4.8064
33 | 32671.6797 | 1.7816 | -0.33751 | 39049.6797 | 6.1226 | -0.00018015 | 0.0027374 | 4.9618 |  | 33 | 32661.2302 | 1.782 | -0.34291 | 39039.2302 | 6.1209 | -0.26157 | 0.0027388 | 4.9631
34 | 32650.7807 | 1.7825 | -0.34832 | 39028.7807 | 6.1193 | -0.0001803 | 0.0027403 | 5.1187 |  | 34 | 32640.0067 | 1.783 | -0.35372 | 39018.0067 | 6.1176 | -0.26186 | 0.0027418 | 5.1201
35 | 32629.2327 | 1.7835 | -0.35913 | 39007.2327 | 6.1159 | -0.00018046 | 0.0027433 | 5.2757 |  | 35 | 32618.1338 | 1.784 | -0.36455 | 38996.1338 | 6.1142 | -0.26215 | 0.0027449 | 5.2771
36 | 32607.035 | 1.7845 | -0.36996 | 38985.035 | 6.1124 | -0.00018062 | 0.0027465 | 5.4329 |  | 36 | 32595.611 | 1.785 | -0.37538 | 38973.611 | 6.1106 | -0.26245 | 0.0027481 | 5.4344
37 | 32584.1871 | 1.7856 | -0.3808 | 38962.1871 | 6.1088 | -0.00018078 | 0.0027497 | 5.5902 |  | 37 | 32572.4377 | 1.7861 | -0.38622 | 38950.4377 | 6.107 | -0.26277 | 0.0027513 | 5.5919
38 | 32560.6884 | 1.7866 | -0.39165 | 38938.6884 | 6.1052 | -0.00018095 | 0.002753 | 5.7478 |  | 38 | 32548.6133 | 1.7872 | -0.39707 | 38926.6133 | 6.1033 | -0.26309 | 0.0027547 | 5.7495
39 | 32536.5382 | 1.7877 | -0.4025 | 38914.5382 | 6.1014 | -0.00018112 | 0.0027564 | 5.9055 |  | 39 | 32524.1371 | 1.7883 | -0.40794 | 38902.1371 | 6.0994 | -0.26342 | 0.0027582 | 5.9073
40 | 32511.7361 | 1.7889 | -0.41337 | 38889.7361 | 6.0975 | -0.0001813 | 0.0027599 | 6.0634 |  | 40 | 32499.0086 | 1.7895 | -0.41881 | 38877.0086 | 6.0955 | -0.26376 | 0.0027617 | 6.0654
41 | 32486.2812 | 1.7901 | -0.42425 | 38864.2812 | 6.0935 | -0.00018148 | 0.0027635 | 6.2216 |  | 41 | 32473.2271 | 1.7907 | -0.42969 | 38851.2271 | 6.0914 | -0.26411 | 0.0027654 | 6.2236
42 | 32460.173 | 1.7913 | -0.43514 | 38838.173 | 6.0894 | -0.00018167 | 0.0027673 | 6.3799 |  | 42 | 32446.7919 | 1.7919 | -0.44059 | 38824.7919 | 6.0873 | -0.26447 | 0.0027692 | 6.3821
43 | 32433.4108 | 1.7925 | -0.44604 | 38811.4108 | 6.0852 | -0.00018187 | 0.0027711 | 6.5385 |  | 43 | 32419.7023 | 1.7931 | -0.45149 | 38797.7023 | 6.0831 | -0.26484 | 0.002773 | 6.5407
44 | 32405.9939 | 1.7938 | -0.45695 | 38783.9939 | 6.0809 | -0.00018207 | 0.002775 | 6.6972 |  | 44 | 32391.9576 | 1.7944 | -0.46241 | 38769.9576 | 6.0787 | -0.26522 | 0.002777 | 6.6996
45 | 32377.9215 | 1.7951 | -0.46787 | 38755.9215 | 6.0765 | -0.00018227 | 0.002779 | 6.8562 |  | 45 | 32363.5571 | 1.7957 | -0.47334 | 38741.5571 | 6.0742 | -0.26561 | 0.0027811 | 6.8587
46 | 32349.1929 | 1.7964 | -0.47881 | 38727.1929 | 6.072 | -0.00018248 | 0.0027831 | 7.0154 |  | 46 | 32334.5001 | 1.7971 | -0.48428 | 38712.5001 | 6.0697 | -0.26601 | 0.0027853 | 7.0181
47 | 32319.8075 | 1.7978 | -0.48976 | 38697.8075 | 6.0674 | -0.00018269 | 0.0027874 | 7.1749 |  | 47 | 32304.7858 | 1.7985 | -0.49524 | 38682.7858 | 6.065 | -0.26642 | 0.0027895 | 7.1776
48 | 32289.7643 | 1.7992 | -0.50072 | 38667.7643 | 6.0627 | -0.00018291 | 0.0027917 | 7.3346 |  | 48 | 32274.4134 | 1.7999 | -0.50621 | 38652.4134 | 6.0603 | -0.26683 | 0.0027939 | 7.3375
49 | 32259.0626 | 1.8006 | -0.51169 | 38637.0626 | 6.0579 | -0.00018314 | 0.0027961 | 7.4946 |  | 49 | 32243.3821 | 1.8013 | -0.51719 | 38621.3821 | 6.0554 | -0.26726 | 0.0027984 | 7.4975
50 | 32227.7017 | 1.802 | -0.52268 | 38605.7017 | 6.0529 | -0.00018336 | 0.0028007 | 7.6548 |  | 50 | 32211.6911 | 1.8028 | -0.52818 | 38589.6911 | 6.0504 | -0.2677 | 0.002803 | 7.6579
51 | 32195.6807 | 1.8035 | -0.53368 | 38573.6807 | 6.0479 | -0.0001836 | 0.0028053 | 7.8152 |  | 51 | 32179.3396 | 1.8043 | -0.53919 | 38557.3396 | 6.0454 | -0.26815 | 0.0028077 | 7.8185
52 | 32162.9987 | 1.8051 | -0.5447 | 38540.9987 | 6.0428 | -0.00018384 | 0.0028101 | 7.976 |  | 52 | 32146.3266 | 1.8058 | -0.55022 | 38524.3266 | 6.0402 | -0.26861 | 0.0028125 | 7.9794
53 | 32129.6549 | 1.8066 | -0.55573 | 38507.6549 | 6.0376 | -0.00018408 | 0.002815 | 8.137 |  | 53 | 32112.6515 | 1.8074 | -0.56125 | 38490.6515 | 6.0349 | -0.26908 | 0.0028175 | 8.1405
54 | 32095.6483 | 1.8082 | -0.56678 | 38473.6483 | 6.0322 | -0.00018433 | 0.0028199 | 8.2983 |  | 54 | 32078.3131 | 1.809 | -0.57231 | 38456.3131 | 6.0295 | -0.26956 | 0.0028225 | 8.3019
55 | 32060.9782 | 1.8099 | -0.57784 | 38438.9782 | 6.0268 | -0.00018459 | 0.002825 | 8.4598 |  | 55 | 32043.3107 | 1.8107 | -0.58337 | 38421.3107 | 6.024 | -0.27005 | 0.0028276 | 8.4636
56 | 32025.6436 | 1.8115 | -0.58891 | 38403.6436 | 6.0213 | -0.00018485 | 0.0028302 | 8.6217 |  | 56 | 32007.6433 | 1.8124 | -0.59446 | 38385.6433 | 6.0184 | -0.27056 | 0.0028329 | 8.6257
57 | 31989.6434 | 1.8132 | -0.6 | 38367.6434 | 6.0156 | -0.00018512 | 0.0028356 | 8.7839 |  | 57 | 31971.31 | 1.8141 | -0.60556 | 38349.31 | 6.0127 | -0.27107 | 0.0028383 | 8.788
58 | 31952.9769 | 1.815 | -0.61111 | 38330.9769 | 6.0099 | -0.00018539 | 0.002841 | 8.9463 |  | 58 | 31934.3097 | 1.8158 | -0.61667 | 38312.3097 | 6.0069 | -0.27159 | 0.0028437 | 8.9506
59 | 31915.6429 | 1.8167 | -0.62223 | 38293.6429 | 6.004 | -0.00018567 | 0.0028465 | 9.1091 |  | 59 | 31896.6416 | 1.8176 | -0.6278 | 38274.6416 | 6.001 | -0.27213 | 0.0028493 | 9.1135
60 | 31877.6406 | 1.8185 | -0.63337 | 38255.6406 | 5.9981 | -0.00018595 | 0.0028522 | 9.2722 |  | 60 | 31858.3045 | 1.8195 | -0.63895 | 38236.3045 | 5.995 | -0.27267 | 0.0028551 | 9.2768
61 | 31838.9688 | 1.8204 | -0.64453 | 38216.9688 | 5.992 | -0.00018624 | 0.002858 | 9.4356 |  | 61 | 31819.2974 | 1.8213 | -0.65012 | 38197.2974 | 5.9889 | -0.27323 | 0.0028609 | 9.4404
62 | 31799.6265 | 1.8222 | -0.6557 | 38177.6265 | 5.9858 | -0.00018654 | 0.0028638 | 9.5994 |  | 62 | 31779.6194 | 1.8232 | -0.6613 | 38157.6194 | 5.9827 | -0.2738 | 0.0028669 | 9.6043
63 | 31759.6127 | 1.8242 | -0.6669 | 38137.6127 | 5.9796 | -0.00018684 | 0.0028699 | 9.7634 |  | 63 | 31739.2693 | 1.8251 | -0.6725 | 38117.2693 | 5.9764 | -0.27438 | 0.0028729 | 9.7685
64 | 31718.9264 | 1.8261 | -0.67811 | 38096.9264 | 5.9732 | -0.00018714 | 0.002876 | 9.9279 |  | 64 | 31698.2461 | 1.8271 | -0.68372 | 38076.2461 | 5.9699 | -0.27497 | 0.0028791 | 9.9331
65 | 31677.5663 | 1.8281 | -0.68933 | 38055.5663 | 5.9667 | -0.00018745 | 0.0028822 | 10.0927 |  | 65 | 31656.5485 | 1.8291 | -0.69496 | 38034.5485 | 5.9634 | -0.27557 | 0.0028854 | 10.0981
66 | 31635.5313 | 1.8301 | -0.70058 | 38013.5313 | 5.9601 | -0.00018777 | 0.0028886 | 10.2578 |  | 66 | 31614.1756 | 1.8311 | -0.70622 | 37992.1756 | 5.9568 | -0.27619 | 0.0028919 | 10.2634
67 | 31592.8204 | 1.8322 | -0.71185 | 37970.8204 | 5.9534 | -0.00018809 | 0.0028951 | 10.4233 |  | 67 | 31571.1261 | 1.8332 | -0.71749 | 37949.1261 | 5.95 | -0.27682 | 0.0028984 | 10.4291
68 | 31549.4324 | 1.8343 | -0.72313 | 37927.4324 | 5.9466 | -0.00018842 | 0.0029018 | 10.5892 |  | 68 | 31527.3989 | 1.8353 | -0.72879 | 37905.3989 | 5.9431 | -0.27746 | 0.0029051 | 10.5952
69 | 31505.366 | 1.8364 | -0.73444 | 37883.366 | 5.9397 | -0.00018876 | 0.0029085 | 10.7554 |  | 69 | 31482.9928 | 1.8375 | -0.7401 | 37860.9928 | 5.9362 | -0.27811 | 0.0029119 | 10.7616
70 | 31460.6201 | 1.8386 | -0.74576 | 37838.6201 | 5.9327 | -0.0001891 | 0.0029154 | 10.9221 |  | 70 | 31437.9065 | 1.8397 | -0.75144 | 37815.9065 | 5.9291 | -0.27877 | 0.0029189 | 10.9285
71 | 31415.1935 | 1.8408 | -0.75711 | 37793.1935 | 5.9256 | -0.00018945 | 0.0029224 | 11.0891 |  | 71 | 31392.1388 | 1.8419 | -0.76279 | 37770.1388 | 5.9219 | -0.27945 | 0.002926 | 11.0957
72 | 31369.0848 | 1.843 | -0.76848 | 37747.0848 | 5.9183 | -0.0001898 | 0.0029295 | 11.2566 |  | 72 | 31345.6885 | 1.8442 | -0.77417 | 37723.6885 | 5.9147 | -0.28013 | 0.0029332 | 11.2634
73 | 31322.2929 | 1.8453 | -0.77987 | 37700.2929 | 5.911 | -0.00019016 | 0.0029368 | 11.4244 |  | 73 | 31298.5543 | 1.8465 | -0.78557 | 37676.5543 | 5.9073 | -0.28084 | 0.0029405 | 11.4314
74 | 31274.8164 | 1.8476 | -0.79128 | 37652.8164 | 5.9035 | -0.00019053 | 0.0029442 | 11.5927 |  | 74 | 31250.7348 | 1.8488 | -0.79699 | 37628.7348 | 5.8998 | -0.28155 | 0.002948 | 11.5999
75 | 31226.654 | 1.85 | -0.80271 | 37604.654 | 5.896 | -0.0001909 | 0.0029518 | 11.7614 |  | 75 | 31202.2288 | 1.8512 | -0.80843 | 37580.2288 | 5.8922 | -0.28228 | 0.0029556 | 11.7688
76 | 31177.8044 | 1.8524 | -0.81416 | 37555.8044 | 5.8883 | -0.00019128 | 0.0029595 | 11.9305 |  | 76 | 31153.0349 | 1.8536 | -0.8199 | 37531.0349 | 5.8845 | -0.28302 | 0.0029634 | 11.9382
77 | 31128.2661 | 1.8549 | -0.82564 | 37506.2661 | 5.8806 | -0.00019166 | 0.0029673 | 12.1001 |  | 77 | 31103.1516 | 1.8561 | -0.83139 | 37481.1516 | 5.8766 | -0.28377 | 0.0029713 | 12.108
78 | 31078.0379 | 1.8574 | -0.83714 | 37456.0379 | 5.8727 | -0.00019205 | 0.0029753 | 12.2701 |  | 78 | 31052.5777 | 1.8586 | -0.8429 | 37430.5777 | 5.8687 | -0.28454 | 0.0029793 | 12.2782
79 | 31027.1184 | 1.8599 | -0.84866 | 37405.1184 | 5.8647 | -0.00019245 | 0.0029834 | 12.4406 |  | 79 | 31001.3117 | 1.8612 | -0.85443 | 37379.3117 | 5.8607 | -0.28532 | 0.0029875 | 12.4489
80 | 30975.506 | 1.8625 | -0.86021 | 37353.506 | 5.8566 | -0.00019285 | 0.0029916 | 12.6115 |  | 80 | 30949.3522 | 1.8638 | -0.86599 | 37327.3522 | 5.8525 | -0.28612 | 0.0029958 | 12.6201
81 | 30923.1993 | 1.8651 | -0.87178 | 37301.1993 | 5.8484 | -0.00019326 | 0.003 | 12.7829 |  | 81 | 30896.6977 | 1.8664 | -0.87758 | 37274.6977 | 5.8443 | -0.28692 | 0.0030043 | 12.7917
82 | 30870.1969 | 1.8677 | -0.88337 | 37248.1969 | 5.8401 | -0.00019368 | 0.0030085 | 12.9548 |  | 82 | 30843.3466 | 1.8691 | -0.88918 | 37221.3466 | 5.8359 | -0.28775 | 0.0030129 | 12.9638
83 | 30816.4972 | 1.8704 | -0.89499 | 37194.4972 | 5.8317 | -0.0001941 | 0.0030172 | 13.1272 |  | 83 | 30789.2976 | 1.8718 | -0.90082 | 37167.2976 | 5.8274 | -0.28858 | 0.0030217 | 13.1365
84 | 30762.0988 | 1.8732 | -0.90664 | 37140.0988 | 5.8232 | -0.00019454 | 0.0030261 | 13.3 |  | 84 | 30734.5489 | 1.8745 | -0.91248 | 37112.5489 | 5.8188 | -0.28944 | 0.0030306 | 13.3096
85 | 30707.0001 | 1.8759 | -0.91831 | 37085.0001 | 5.8145 | -0.00019497 | 0.0030351 | 13.4734 |  | 85 | 30679.0992 | 1.8773 | -0.92416 | 37057.0992 | 5.8101 | -0.2903 | 0.0030397 | 13.4832
86 | 30651.1994 | 1.8788 | -0.93001 | 37029.1994 | 5.8058 | -0.00019542 | 0.0030442 | 13.6473 |  | 86 | 30622.9468 | 1.8802 | -0.93587 | 37000.9468 | 5.8013 | -0.29119 | 0.0030489 | 13.6574
87 | 30594.6952 | 1.8816 | -0.94174 | 36972.6952 | 5.7969 | -0.00019587 | 0.0030536 | 13.8217 |  | 87 | 30566.0901 | 1.8831 | -0.94761 | 36944.0901 | 5.7924 | -0.29208 | 0.0030583 | 13.8321
88 | 30537.4859 | 1.8846 | -0.95349 | 36915.4859 | 5.7879 | -0.00019633 | 0.003063 | 13.9967 |  | 88 | 30508.5274 | 1.886 | -0.95938 | 36886.5274 | 5.7834 | -0.29299 | 0.0030678 | 14.0073
89 | 30479.5699 | 1.8875 | -0.96527 | 36857.5699 | 5.7789 | -0.00019679 | 0.0030727 | 14.1722 |  | 89 | 30450.257 | 1.889 | -0.97117 | 36828.257 | 5.7743 | -0.29392 | 0.0030776 | 14.1831
90 | 30420.9453 | 1.8905 | -0.97708 | 36798.9453 | 5.7697 | -0.00019727 | 0.0030825 | 14.3482 |  | 90 | 30391.2774 | 1.892 | -0.98299 | 36769.2774 | 5.765 | -0.29487 | 0.0030874 | 14.3594
91 | 30361.6106 | 1.8936 | -0.98891 | 36739.6106 | 5.7604 | -0.00019775 | 0.0030924 | 14.5249 |  | 91 | 30331.5868 | 1.8951 | -0.99484 | 36709.5868 | 5.7557 | -0.29583 | 0.0030975 | 14.5363
92 | 30301.564 | 1.8967 | -1.0008 | 36679.564 | 5.751 | -0.00019823 | 0.0031026 | 14.702 |  | 92 | 30271.1833 | 1.8982 | -1.0067 | 36649.1833 | 5.7462 | -0.2968 | 0.0031077 | 14.7138
93 | 30240.8038 | 1.8998 | -1.0127 | 36618.8038 | 5.7414 | -0.00019873 | 0.0031129 | 14.8798 |  | 93 | 30210.0654 | 1.9014 | -1.0186 | 36588.0654 | 5.7366 | -0.29779 | 0.0031181 | 14.8918
94 | 30179.3282 | 1.903 | -1.0246 | 36557.3282 | 5.7318 | -0.00019923 | 0.0031233 | 15.0582 |  | 94 | 30148.2311 | 1.9046 | -1.0306 | 36526.2311 | 5.7269 | -0.2988 | 0.0031287 | 15.0705
95 | 30117.1353 | 1.9063 | -1.0365 | 36495.1353 | 5.722 | -0.00019974 | 0.003134 | 15.2371 |  | 95 | 30085.6787 | 1.9079 | -1.0425 | 36463.6787 | 5.7171 | -0.29983 | 0.0031394 | 15.2498
96 | 30054.2233 | 1.9095 | -1.0485 | 36432.2233 | 5.7122 | -0.00020026 | 0.0031448 | 15.4167 |  | 96 | 30022.4062 | 1.9112 | -1.0545 | 36400.4062 | 5.7072 | -0.30087 | 0.0031503 | 15.4296
97 | 29990.5904 | 1.9129 | -1.0605 | 36368.5904 | 5.7022 | -0.00020079 | 0.0031558 | 15.5969 |  | 97 | 29958.4119 | 1.9146 | -1.0666 | 36336.4119 | 5.6971 | -0.30193 | 0.0031614 | 15.6101
98 | 29926.2346 | 1.9163 | -1.0726 | 36304.2346 | 5.6921 | -0.00020132 | 0.003167 | 15.7777 |  | 98 | 29893.6938 | 1.918 | -1.0786 | 36271.6938 | 5.687 | -0.30301 | 0.0031727 | 15.7913
99 | 29861.1542 | 1.9197 | -1.0847 | 36239.1542 | 5.6819 | -0.00020186 | 0.0031784 | 15.9591 |  | 99 | 29828.2499 | 1.9215 | -1.0907 | 36206.2499 | 5.6767 | -0.30411 | 0.0031842 | 15.9731
100 | 29795.347 | 1.9232 | -1.0968 | 36173.347 | 5.6716 | -0.00020241 | 0.00319 | 16.1412 |  | 100 | 29762.0784 | 1.925 | -1.1029 | 36140.0784 | 5.6664 | -0.30522 | 0.0031959 | 16.1555
101 | 29728.8111 | 1.9268 | -1.1089 | 36106.8111 | 5.6611 | -0.00020297 | 0.0032018 | 16.324 |  | 101 | 29695.1771 | 1.9286 | -1.115 | 36073.1771 | 5.6559 | -0.30636 | 0.0032077 | 16.3386
102 | 29661.5445 | 1.9304 | -1.1211 | 36039.5445 | 5.6506 | -0.00020353 | 0.0032137 | 16.5075 |  | 102 | 29627.5442 | 1.9322 | -1.1272 | 36005.5442 | 5.6453 | -0.30751 | 0.0032198 | 16.5224
103 | 29593.5453 | 1.934 | -1.1333 | 35971.5453 | 5.6399 | -0.00020411 | 0.0032259 | 16.6916 |  | 103 | 29559.1775 | 1.9359 | -1.1394 | 35937.1775 | 5.6346 | -0.30868 | 0.0032321 | 16.7069
104 | 29524.8112 | 1.9377 | -1.1456 | 35902.8112 | 5.6292 | -0.00020469 | 0.0032383 | 16.8764 |  | 104 | 29490.075 | 1.9396 | -1.1517 | 35868.075 | 5.6237 | -0.30987 | 0.0032445 | 16.8921
105 | 29455.3402 | 1.9415 | -1.1578 | 35833.3402 | 5.6183 | -0.00020528 | 0.0032508 | 17.062 |  | 105 | 29420.2346 | 1.9434 | -1.164 | 35798.2346 | 5.6128 | -0.31108 | 0.0032572 | 17.078
106 | 29385.1303 | 1.9453 | -1.1702 | 35763.1303 | 5.6073 | -0.00020588 | 0.0032636 | 17.2482 |  | 106 | 29349.654 | 1.9472 | -1.1763 | 35727.654 | 5.6017 | -0.31231 | 0.0032701 | 17.2646
107 | 29314.1791 | 1.9491 | -1.1825 | 35692.1791 | 5.5961 | -0.00020649 | 0.0032766 | 17.4352 |  | 107 | 29278.3312 | 1.9511 | -1.1887 | 35656.3312 | 5.5905 | -0.31356 | 0.0032832 | 17.4519
108 | 29242.4846 | 1.9531 | -1.1949 | 35620.4846 | 5.5849 | -0.00020711 | 0.0032898 | 17.623 |  | 108 | 29206.2639 | 1.9551 | -1.2011 | 35584.2639 | 5.5792 | -0.31483 | 0.0032965 | 17.6401
109 | 29170.0446 | 1.957 | -1.2073 | 35548.0446 | 5.5735 | -0.00020773 | 0.0033032 | 17.8114 |  | 109 | 29133.4499 | 1.9591 | -1.2136 | 35511.4499 | 5.5678 | -0.31612 | 0.00331 | 17.8289
110 | 29096.8566 | 1.9611 | -1.2198 | 35474.8566 | 5.5621 | -0.00020837 | 0.0033169 | 18.0007 |  | 110 | 29059.8869 | 1.9631 | -1.226 | 35437.8869 | 5.5563 | -0.31744 | 0.0033238 | 18.0186
111 | 29022.9186 | 1.9652 | -1.2323 | 35400.9186 | 5.5505 | -0.00020901 | 0.0033307 | 18.1907 |  | 111 | 28985.5726 | 1.9673 | -1.2386 | 35363.5726 | 5.5446 | -0.31877 | 0.0033378 | 18.209
112 | 28948.2281 | 1.9693 | -1.2448 | 35326.2281 | 5.5388 | -0.00020966 | 0.0033448 | 18.3816 |  | 112 | 28910.5048 | 1.9714 | -1.2511 | 35288.5048 | 5.5328 | -0.32013 | 0.003352 | 18.4003
113 | 28872.7829 | 1.9735 | -1.2574 | 35250.7829 | 5.5269 | -0.00021033 | 0.0033592 | 18.5732 |  | 113 | 28834.6809 | 1.9757 | -1.2637 | 35212.6809 | 5.521 | -0.32151 | 0.0033664 | 18.5923
114 | 28796.5804 | 1.9778 | -1.27 | 35174.5804 | 5.515 | -0.000211 | 0.0033737 | 18.7657 |  | 114 | 28758.0987 | 1.98 | -1.2764 | 35136.0987 | 5.509 | -0.32291 | 0.0033811 | 18.7852
115 | 28719.6184 | 1.9822 | -1.2827 | 35097.6184 | 5.5029 | -0.00021168 | 0.0033885 | 18.959 |  | 115 | 28680.7556 | 1.9844 | -1.2891 | 35058.7556 | 5.4968 | -0.32434 | 0.0033961 | 18.9789
116 | 28641.8943 | 1.9866 | -1.2954 | 35019.8943 | 5.4907 | -0.00021237 | 0.0034036 | 19.1531 |  | 116 | 28602.6493 | 1.9888 | -1.3018 | 34980.6493 | 5.4846 | -0.32579 | 0.0034112 | 19.1735
117 | 28563.4057 | 1.991 | -1.3081 | 34941.4057 | 5.4784 | -0.00021307 | 0.0034189 | 19.3482 |  | 117 | 28523.7771 | 1.9933 | -1.3145 | 34901.7771 | 5.4722 | -0.32727 | 0.0034267 | 19.369
118 | 28484.1501 | 1.9955 | -1.3209 | 34862.1501 | 5.466 | -0.00021378 | 0.0034345 | 19.544 |  | 118 | 28444.1366 | 1.9978 | -1.3273 | 34822.1366 | 5.4597 | -0.32876 | 0.0034424 | 19.5653
119 | 28404.1248 | 2.0001 | -1.3338 | 34782.1248 | 5.4535 | -0.0002145 | 0.0034503 | 19.7408 |  | 119 | 28363.7252 | 2.0025 | -1.3402 | 34741.7252 | 5.4471 | -0.33029 | 0.0034583 | 19.7625
120 | 28323.3273 | 2.0048 | -1.3466 | 34701.3273 | 5.4408 | -0.00021523 | 0.0034664 | 19.9385 |  | 120 | 28282.5403 | 2.0072 | -1.3531 | 34660.5403 | 5.4344 | -0.33184 | 0.0034745 | 19.9607
121 | 28241.7549 | 2.0095 | -1.3595 | 34619.7549 | 5.428 | -0.00021598 | 0.0034827 | 20.1371 |  | 121 | 28200.5792 | 2.0119 | -1.366 | 34578.5792 | 5.4215 | -0.33341 | 0.003491 | 20.1597
122 | 28159.4051 | 2.0143 | -1.3725 | 34537.4051 | 5.4151 | -0.00021673 | 0.0034994 | 20.3367 |  | 122 | 28117.8393 | 2.0167 | -1.379 | 34495.8393 | 5.4086 | -0.33501 | 0.0035078 | 20.3598
123 | 28076.275 | 2.0192 | -1.3855 | 34454.275 | 5.4021 | -0.00021749 | 0.0035163 | 20.5372 |  | 123 | 28034.3177 | 2.0216 | -1.392 | 34412.3177 | 5.3955 | -0.33664 | 0.0035248 | 20.5607
124 | 27992.362 | 2.0241 | -1.3986 | 34370.362 | 5.3889 | -0.00021826 | 0.0035335 | 20.7386 |  | 124 | 27950.0118 | 2.0266 | -1.4051 | 34328.0118 | 5.3823 | -0.3383 | 0.0035422 | 20.7627
125 | 27907.6632 | 2.0291 | -1.4116 | 34285.6632 | 5.3756 | -0.00021905 | 0.0035509 | 20.9411 |  | 125 | 27864.9188 | 2.0316 | -1.4182 | 34242.9188 | 5.3689 | -0.33998 | 0.0035598 | 20.9657
126 | 27822.1759 | 2.0342 | -1.4248 | 34200.1759 | 5.3622 | -0.00021984 | 0.0035687 | 21.1445 |  | 126 | 27779.0357 | 2.0367 | -1.4314 | 34157.0357 | 5.3554 | -0.34169 | 0.0035777 | 21.1696
127 | 27735.8971 | 2.0393 | -1.438 | 34113.8971 | 5.3487 | -0.00022065 | 0.0035868 | 21.349 |  | 127 | 27692.3598 | 2.0419 | -1.4446 | 34070.3598 | 5.3419 | -0.34343 | 0.003596 | 21.3746
128 | 27648.824 | 2.0445 | -1.4512 | 34026.824 | 5.335 | -0.00022146 | 0.0036052 | 21.5545 |  | 128 | 27604.888 | 2.0472 | -1.4579 | 33982.888 | 5.3281 | -0.3452 | 0.0036145 | 21.5806
129 | 27560.9536 | 2.0498 | -1.4645 | 33938.9536 | 5.3213 | -0.00022229 | 0.0036239 | 21.7611 |  | 129 | 27516.6176 | 2.0525 | -1.4712 | 33894.6176 | 5.3143 | -0.347 | 0.0036333 | 21.7877
130 | 27472.283 | 2.0552 | -1.4778 | 33850.283 | 5.3074 | -0.00022313 | 0.0036429 | 21.9687 |  | 130 | 27427.5453 | 2.0579 | -1.4845 | 33805.5453 | 5.3003 | -0.34883 | 0.0036525 | 21.9959
131 | 27382.8091 | 2.0606 | -1.4912 | 33760.8091 | 5.2933 | -0.00022398 | 0.0036622 | 22.1774 |  | 131 | 27337.6682 | 2.0634 | -1.498 | 33715.6682 | 5.2862 | -0.3507 | 0.003672 | 22.2052
132 | 27292.5289 | 2.0662 | -1.5047 | 33670.5289 | 5.2792 | -0.00022485 | 0.0036819 | 22.3873 |  | 132 | 27246.9833 | 2.069 | -1.5114 | 33624.9833 | 5.272 | -0.35259 | 0.0036918 | 22.4156
133 | 27201.4392 | 2.0718 | -1.5182 | 33579.4392 | 5.2649 | -0.00022572 | 0.0037019 | 22.5982 |  | 133 | 27155.4873 | 2.0746 | -1.5249 | 33533.4873 | 5.2577 | -0.35452 | 0.003712 | 22.6271
134 | 27109.5369 | 2.0775 | -1.5317 | 33487.5369 | 5.2505 | -0.00022661 | 0.0037222 | 22.8103 |  | 134 | 27063.1771 | 2.0803 | -1.5385 | 33441.1771 | 5.2432 | -0.35648 | 0.0037325 | 22.8398
135 | 27016.8188 | 2.0832 | -1.5453 | 33394.8188 | 5.2359 | -0.00022751 | 0.0037429 | 23.0236 |  | 135 | 26970.0495 | 2.0862 | -1.5521 | 33348.0495 | 5.2286 | -0.35847 | 0.0037534 | 23.0536
136 | 26923.2816 | 2.0891 | -1.559 | 33301.2816 | 5.2213 | -0.00022842 | 0.003764 | 23.238 |  | 136 | 26876.1012 | 2.092 | -1.5658 | 33254.1012 | 5.2139 | -0.3605 | 0.0037747 | 23.2687
137 | 26828.9222 | 2.095 | -1.5727 | 33206.9222 | 5.2065 | -0.00022935 | 0.0037854 | 23.4537 |  | 137 | 26781.3289 | 2.098 | -1.5795 | 33159.3289 | 5.199 | -0.36256 | 0.0037963 | 23.485
138 | 26733.737 | 2.101 | -1.5864 | 33111.737 | 5.1916 | -0.00023029 | 0.0038072 | 23.6706 |  | 138 | 26685.7293 | 2.1041 | -1.5933 | 33063.7293 | 5.184 | -0.36466 | 0.0038182 | 23.7025
139 | 26637.7228 | 2.1072 | -1.6002 | 33015.7228 | 5.1765 | -0.00023124 | 0.0038294 | 23.8887 |  | 139 | 26589.2989 | 2.1102 | -1.6072 | 32967.2989 | 5.1689 | -0.3668 | 0.0038406 | 23.9213
140 | 26540.8762 | 2.1134 | -1.6141 | 32918.8762 | 5.1613 | -0.0002322 | 0.0038519 | 24.1081 |  | 140 | 26492.0343 | 2.1165 | -1.6211 | 32870.0343 | 5.1537 | -0.36897 | 0.0038634 | 24.1413
141 | 26443.1936 | 2.1196 | -1.628 | 32821.1936 | 5.146 | -0.00023318 | 0.0038749 | 24.3288 |  | 141 | 26393.932 | 2.1228 | -1.635 | 32771.932 | 5.1383 | -0.37119 | 0.0038865 | 24.3627
142 | 26344.6716 | 2.126 | -1.642 | 32722.6716 | 5.1306 | -0.00023417 | 0.0038983 | 24.5508 |  | 142 | 26294.9885 | 2.1293 | -1.6491 | 32672.9885 | 5.1228 | -0.37344 | 0.0039101 | 24.5853
143 | 26245.3065 | 2.1325 | -1.6561 | 32623.3065 | 5.115 | -0.00023518 | 0.003922 | 24.7742 |  | 143 | 26195.2001 | 2.1358 | -1.6631 | 32573.2001 | 5.1071 | -0.37573 | 0.0039341 | 24.8094
144 | 26145.0948 | 2.1391 | -1.6702 | 32523.0948 | 5.0993 | -0.0002362 | 0.0039462 | 24.9989 |  | 144 | 26094.5632 | 2.1424 | -1.6773 | 32472.5632 | 5.0913 | -0.37806 | 0.0039585 | 25.0348
145 | 26044.0328 | 2.1457 | -1.6844 | 32422.0328 | 5.0834 | -0.00023723 | 0.0039709 | 25.225 |  | 145 | 25993.0742 | 2.1491 | -1.6915 | 32371.0742 | 5.0754 | -0.38044 | 0.0039834 | 25.2616
146 | 25942.1167 | 2.1525 | -1.6986 | 32320.1167 | 5.0674 | -0.00023828 | 0.003996 | 25.4525 |  | 146 | 25890.7293 | 2.1559 | -1.7057 | 32268.7293 | 5.0594 | -0.38285 | 0.0040087 | 25.4898
147 | 25839.3429 | 2.1594 | -1.7129 | 32217.3429 | 5.0513 | -0.00023934 | 0.0040215 | 25.6815 |  | 147 | 25787.5246 | 2.1628 | -1.7201 | 32165.5246 | 5.0432 | -0.38531 | 0.0040345 | 25.7195
148 | 25735.7074 | 2.1663 | -1.7273 | 32113.7074 | 5.0351 | -0.00024042 | 0.0040475 | 25.9119 |  | 148 | 25683.4564 | 2.1699 | -1.7345 | 32061.4564 | 5.0269 | -0.38782 | 0.0040607 | 25.9507
149 | 25631.2063 | 2.1734 | -1.7417 | 32009.2063 | 5.0187 | -0.00024151 | 0.004074 | 26.1438 |  | 149 | 25578.5206 | 2.177 | -1.7489 | 31956.5206 | 5.0104 | -0.39037 | 0.0040874 | 26.1833
150 | 25525.8359 | 2.1806 | -1.7562 | 31903.8359 | 5.0022 | -0.00024262 | 0.0041009 | 26.3772 |  | 150 | 25472.7135 | 2.1842 | -1.7635 | 31850.7135 | 4.9938 | -0.39297 | 0.0041146 | 26.4175
151 | 25419.592 | 2.1879 | -1.7707 | 31797.592 | 4.9855 | -0.00024374 | 0.0041284 | 26.6122 |  | 151 | 25366.0309 | 2.1916 | -1.778 | 31744.0309 | 4.9771 | -0.39561 | 0.0041423 | 26.6533
152 | 25312.4706 | 2.1953 | -1.7854 | 31690.4706 | 4.9687 | -0.00024488 | 0.0041563 | 26.8487 |  | 152 | 25258.4688 | 2.199 | -1.7927 | 31636.4688 | 4.9602 | -0.39831 | 0.0041705 | 26.8906
153 | 25204.4677 | 2.2028 | -1.8 | 31582.4677 | 4.9518 | -0.00024603 | 0.0041848 | 27.0869 |  | 153 | 25150.023 | 2.2066 | -1.8074 | 31528.023 | 4.9432 | -0.40105 | 0.0041993 | 27.1296
154 | 25095.579 | 2.2104 | -1.8148 | 31473.579 | 4.9347 | -0.0002472 | 0.0042138 | 27.3266 |  | 154 | 25040.6894 | 2.2143 | -1.8222 | 31418.6894 | 4.9261 | -0.40385 | 0.0042286 | 27.3702
155 | 24985.8004 | 2.2181 | -1.8296 | 31363.8004 | 4.9175 | -0.00024839 | 0.0042434 | 27.5681 |  | 155 | 24930.4637 | 2.2221 | -1.8371 | 31308.4637 | 4.9088 | -0.4067 | 0.0042584 | 27.6124
156 | 24875.1276 | 2.226 | -1.8445 | 31253.1276 | 4.9001 | -0.00024959 | 0.0042735 | 27.8112 |  | 156 | 24819.3417 | 2.23 | -1.852 | 31197.3417 | 4.8914 | -0.4096 | 0.0042888 | 27.8564
157 | 24763.5563 | 2.234 | -1.8595 | 31141.5563 | 4.8827 | -0.00025081 | 0.0043041 | 28.056 |  | 157 | 24707.3189 | 2.238 | -1.867 | 31085.3189 | 4.8738 | -0.41256 | 0.0043197 | 28.1022
158 | 24651.082 | 2.2421 | -1.8746 | 31029.082 | 4.865 | -0.00025205 | 0.0043354 | 28.3027 |  | 158 | 24594.391 | 2.2462 | -1.8821 | 30972.391 | 4.8561 | -0.41557 | 0.0043513 | 28.3497
159 | 24537.7003 | 2.2503 | -1.8897 | 30915.7003 | 4.8472 | -0.0002533 | 0.0043673 | 28.5511 |  | 159 | 24480.5534 | 2.2545 | -1.8973 | 30858.5534 | 4.8383 | -0.41864 | 0.0043835 | 28.599
160 | 24423.4068 | 2.2586 | -1.9049 | 30801.4068 | 4.8293 | -0.00025457 | 0.0043997 | 28.8013 |  | 160 | 24365.8017 | 2.2629 | -1.9125 | 30743.8017 | 4.8203 | -0.42177 | 0.0044162 | 28.8501
161 | 24308.1968 | 2.2671 | -1.9202 | 30686.1968 | 4.8113 | -0.00025586 | 0.0044328 | 29.0534 |  | 161 | 24250.1312 | 2.2714 | -1.9278 | 30628.1312 | 4.8022 | -0.42497 | 0.0044497 | 29.1031
162 | 24192.0656 | 2.2757 | -1.9355 | 30570.0656 | 4.793 | -0.00025717 | 0.0044666 | 29.3074 |  | 162 | 24133.5372 | 2.2801 | -1.9432 | 30511.5372 | 4.7839 | -0.42822 | 0.0044837 | 29.3581
163 | 24075.0087 | 2.2845 | -1.9509 | 30453.0087 | 4.7747 | -0.00025849 | 0.004501 | 29.5633 |  | 163 | 24016.015 | 2.2889 | -1.9587 | 30394.015 | 4.7654 | -0.43154 | 0.0045185 | 29.615
164 | 23957.0212 | 2.2934 | -1.9665 | 30335.0212 | 4.7562 | -0.00025984 | 0.0045361 | 29.8212 |  | 164 | 23897.5598 | 2.2979 | -1.9743 | 30275.5598 | 4.7469 | -0.43492 | 0.0045539 | 29.8739
165 | 23838.0982 | 2.3024 | -1.982 | 30216.0982 | 4.7376 | -0.0002612 | 0.0045718 | 30.0811 |  | 165 | 23778.1668 | 2.307 | -1.9899 | 30156.1668 | 4.7282 | -0.43837 | 0.00459 | 30.1348
166 | 23718.235 | 2.3116 | -1.9977 | 30096.235 | 4.7188 | -0.00026258 | 0.0046083 | 30.343 |  | 166 | 23657.8309 | 2.3162 | -2.0056 | 30035.8309 | 4.7093 | -0.44189 | 0.0046269 | 30.3978
167 | 23597.4265 | 2.3209 | -2.0135 | 29975.4265 | 4.6998 | -0.00026398 | 0.0046455 | 30.607 |  | 167 | 23536.5473 | 2.3256 | -2.0214 | 29914.5473 | 4.6903 | -0.44548 | 0.0046645 | 30.6629
168 | 23475.6676 | 2.3303 | -2.0293 | 29853.6676 | 4.6807 | -0.0002654 | 0.0046835 | 30.8732 |  | 168 | 23414.3107 | 2.3351 | -2.0373 | 29792.3107 | 4.6711 | -0.44915 | 0.0047028 | 30.9301
169 | 23352.9533 | 2.34 | -2.0452 | 29730.9533 | 4.6615 | -0.00026684 | 0.0047223 | 31.1416 |  | 169 | 23291.1162 | 2.3448 | -2.0532 | 29669.1162 | 4.6518 | -0.45288 | 0.004742 | 31.1996
170 | 23229.2784 | 2.3497 | -2.0612 | 29607.2784 | 4.6421 | -0.00026829 | 0.0047618 | 31.4121 |  | 170 | 23166.9584 | 2.3547 | -2.0693 | 29544.9584 | 4.6323 | -0.4567 | 0.0047819 | 31.4713
171 | 23104.6376 | 2.3597 | -2.0773 | 29482.6376 | 4.6226 | -0.00026977 | 0.0048021 | 31.685 |  | 171 | 23041.8321 | 2.3647 | -2.0854 | 29419.8321 | 4.6127 | -0.46059 | 0.0048227 | 31.7453
172 | 22979.0257 | 2.3698 | -2.0935 | 29357.0257 | 4.6029 | -0.00027127 | 0.0048433 | 31.9601 |  | 172 | 22915.7319 | 2.3749 | -2.1017 | 29293.7319 | 4.5929 | -0.46456 | 0.0048643 | 32.0216
173 | 22852.4372 | 2.38 | -2.1098 | 29230.4372 | 4.583 | -0.00027279 | 0.0048854 | 32.2376 |  | 173 | 22788.6524 | 2.3852 | -2.118 | 29166.6524 | 4.573 | -0.46862 | 0.0049068 | 32.3003
174 | 22724.8666 | 2.3905 | -2.1262 | 29102.8666 | 4.563 | -0.00027433 | 0.0049283 | 32.5175 |  | 174 | 22660.5881 | 2.3957 | -2.1344 | 29038.5881 | 4.5529 | -0.47276 | 0.0049501 | 32.5814
175 | 22596.3084 | 2.4011 | -2.1426 | 28974.3084 | 4.5429 | -0.00027589 | 0.0049721 | 32.7999 |  | 175 | 22531.5334 | 2.4064 | -2.1509 | 28909.5334 | 4.5327 | -0.47699 | 0.0049944 | 32.8651
176 | 22466.7571 | 2.4118 | -2.1592 | 28844.7571 | 4.5225 | -0.00027747 | 0.0050169 | 33.0848 |  | 176 | 22401.4827 | 2.4173 | -2.1675 | 28779.4827 | 4.5123 | -0.48131 | 0.0050397 | 33.1512
177 | 22336.2068 | 2.4228 | -2.1758 | 28714.2068 | 4.5021 | -0.00027908 | 0.0050626 | 33.3722 |  | 177 | 22270.4301 | 2.4284 | -2.1842 | 28648.4301 | 4.4918 | -0.48573 | 0.0050859 | 33.44
178 | 22204.6519 | 2.434 | -2.1926 | 28582.6519 | 4.4814 | -0.0002807 | 0.0051093 | 33.6623 |  | 178 | 22138.37 | 2.4396 | -2.201 | 28516.37 | 4.4711 | -0.49024 | 0.0051331 | 33.7314
179 | 22072.0864 | 2.4453 | -2.2094 | 28450.0864 | 4.4607 | -0.00028235 | 0.005157 | 33.955 |  | 179 | 22005.2964 | 2.4511 | -2.2179 | 28383.2964 | 4.4502 | -0.49485 | 0.0051813 | 34.0255
180 | 21938.5045 | 2.4568 | -2.2264 | 28316.5045 | 4.4397 | -0.00028402 | 0.0052058 | 34.2505 |  | 180 | 21871.2033 | 2.4627 | -2.2349 | 28249.2033 | 4.4292 | -0.49955 | 0.0052306 | 34.3223
181 | 21803.9001 | 2.4686 | -2.2434 | 28181.9001 | 4.4186 | -0.00028571 | 0.0052557 | 34.5488 |  | 181 | 21736.0847 | 2.4745 | -2.252 | 28114.0847 | 4.408 | -0.50437 | 0.005281 | 34.622
182 | 21668.2671 | 2.4805 | -2.2605 | 28046.2671 | 4.3973 | -0.00028742 | 0.0053066 | 34.8499 |  | 182 | 21599.9344 | 2.4866 | -2.2692 | 27977.9344 | 4.3866 | -0.50929 | 0.0053326 | 34.9246
183 | 21531.5995 | 2.4927 | -2.2778 | 27909.5995 | 4.3759 | -0.00028916 | 0.0053587 | 35.1539 |  | 183 | 21462.7463 | 2.4988 | -2.2865 | 27840.7463 | 4.3651 | -0.51432 | 0.0053853 | 35.2302
184 | 21393.8908 | 2.505 | -2.2951 | 27771.8908 | 4.3543 | -0.00029092 | 0.005412 | 35.461 |  | 184 | 21324.5141 | 2.5113 | -2.3039 | 27702.5141 | 4.3434 | -0.51947 | 0.0054391 | 35.5387
185 | 21255.1348 | 2.5176 | -2.3126 | 27633.1348 | 4.3326 | -0.0002927 | 0.0054665 | 35.7711 |  | 185 | 21185.2313 | 2.524 | -2.3214 | 27563.2313 | 4.3216 | -0.52473 | 0.0054942 | 35.8503
186 | 21115.3251 | 2.5304 | -2.3302 | 27493.3251 | 4.3106 | -0.00029451 | 0.0055222 | 36.0843 |  | 186 | 21044.8916 | 2.5369 | -2.339 | 27422.8916 | 4.2996 | -0.53011 | 0.0055506 | 36.1651
187 | 20974.4552 | 2.5434 | -2.3478 | 27352.4552 | 4.2886 | -0.00029634 | 0.0055792 | 36.4007 |  | 187 | 20903.4883 | 2.55 | -2.3567 | 27281.4883 | 4.2774 | -0.53562 | 0.0056083 | 36.4832
188 | 20832.5184 | 2.5567 | -2.3656 | 27210.5184 | 4.2663 | -0.00029819 | 0.0056376 | 36.7203 |  | 188 | 20761.0148 | 2.5634 | -2.3746 | 27139.0148 | 4.2551 | -0.54126 | 0.0056673 | 36.8045
189 | 20689.5082 | 2.5702 | -2.3835 | 27067.5082 | 4.2439 | -0.00030007 | 0.0056973 | 37.0433 |  | 189 | 20617.4645 | 2.5771 | -2.3925 | 26995.4645 | 4.2326 | -0.54703 | 0.0057278 | 37.1292
190 | 20545.4176 | 2.584 | -2.4015 | 26923.4176 | 4.2213 | -0.00030197 | 0.0057585 | 37.3698 |  | 190 | 20472.8305 | 2.5909 | -2.4106 | 26850.8305 | 4.2099 | -0.55294 | 0.0057896 | 37.4574
191 | 20400.24 | 2.598 | -2.4196 | 26778.24 | 4.1985 | -0.00030389 | 0.0058211 | 37.6997 |  | 191 | 20327.106 | 2.6051 | -2.4287 | 26705.106 | 4.1871 | -0.55899 | 0.005853 | 37.7891
192 | 20253.9684 | 2.6122 | -2.4379 | 26631.9684 | 4.1756 | -0.00030584 | 0.0058852 | 38.0332 |  | 192 | 20180.2839 | 2.6195 | -2.447 | 26558.2839 | 4.164 | -0.56519 | 0.0059179 | 38.1245
193 | 20106.5958 | 2.6268 | -2.4562 | 26484.5958 | 4.1525 | -0.00030781 | 0.0059509 | 38.3704 |  | 193 | 20032.3573 | 2.6342 | -2.4654 | 26410.3573 | 4.1409 | -0.57154 | 0.0059844 | 38.4635
194 | 19958.115 | 2.6416 | -2.4747 | 26336.115 | 4.1292 | -0.00030981 | 0.0060182 | 38.7114 |  | 194 | 19883.3189 | 2.6491 | -2.484 | 26261.3189 | 4.1175 | -0.57805 | 0.0060525 | 38.8064
195 | 19808.5189 | 2.6567 | -2.4933 | 26186.5189 | 4.1058 | -0.00031183 | 0.0060871 | 39.0562 |  | 195 | 19733.1616 | 2.6643 | -2.5026 | 26111.1616 | 4.0939 | -0.58471 | 0.0061223 | 39.1532
196 | 19657.8002 | 2.6721 | -2.512 | 26035.8002 | 4.0821 | -0.00031387 | 0.0061578 | 39.405 |  | 196 | 19581.878 | 2.6799 | -2.5214 | 25959.878 | 4.0702 | -0.59155 | 0.0061939 | 39.504
197 | 19505.9516 | 2.6877 | -2.5308 | 25883.9516 | 4.0583 | -0.00031594 | 0.0062303 | 39.7578 |  | 197 | 19429.4608 | 2.6957 | -2.5403 | 25807.4608 | 4.0463 | -0.59856 | 0.0062673 | 39.8589
198 | 19352.9657 | 2.7037 | -2.5498 | 25730.9657 | 4.0343 | -0.00031802 | 0.0063046 | 40.1148 |  | 198 | 19275.9024 | 2.7118 | -2.5593 | 25653.9024 | 4.0222 | -0.60574 | 0.0063425 | 40.218
199 | 19198.8348 | 2.72 | -2.5688 | 25576.8348 | 4.0102 | -0.00032014 | 0.0063808 | 40.476 |  | 199 | 19121.1954 | 2.7283 | -2.5785 | 25499.1954 | 3.998 | -0.61312 | 0.0064197 | 40.5814
200 | 19043.5515 | 2.7366 | -2.5881 | 25421.5515 | 3.9858 | -0.00032227 | 0.006459 | 40.8416 |  | 200 | 18965.332 | 2.7451 | -2.5977 | 25343.332 | 3.9736 | -0.62068 | 0.0064989 | 40.9492
201 | 18887.1079 | 2.7536 | -2.6074 | 25265.1079 | 3.9613 | -0.00032443 | 0.0065392 | 41.2116 |  | 201 | 18808.3045 | 2.7622 | -2.6171 | 25186.3045 | 3.9489 | -0.62844 | 0.0065802 | 41.3215
202 | 18729.4965 | 2.7709 | -2.6269 | 25107.4965 | 3.9366 | -0.00032661 | 0.0066216 | 41.5863 |  | 202 | 18650.1052 | 2.7796 | -2.6367 | 25028.1052 | 3.9241 | -0.63641 | 0.0066636 | 41.6986
203 | 18570.7093 | 2.7885 | -2.6465 | 24948.7093 | 3.9117 | -0.0003288 | 0.0067061 | 41.9657 |  | 203 | 18490.7262 | 2.7975 | -2.6563 | 24868.7262 | 3.8991 | -0.6446 | 0.0067493 | 42.0804
204 | 18410.7383 | 2.8065 | -2.6662 | 24788.7383 | 3.8866 | -0.00033102 | 0.006793 | 42.3499 |  | 204 | 18330.1594 | 2.8156 | -2.6761 | 24708.1594 | 3.874 | -0.653 | 0.0068373 | 42.4671
205 | 18249.5757 | 2.8248 | -2.686 | 24627.5757 | 3.8613 | -0.00033326 | 0.0068822 | 42.7391 |  | 205 | 18168.397 | 2.8342 | -2.696 | 24546.397 | 3.8486 | -0.66164 | 0.0069278 | 42.8588
206 | 18087.2133 | 2.8436 | -2.706 | 24465.2133 | 3.8359 | -0.00033552 | 0.0069738 | 43.1335 |  | 206 | 18005.4306 | 2.8531 | -2.7161 | 24383.4306 | 3.8231 | -0.67051 | 0.0070207 | 43.2557
207 | 17923.6431 | 2.8627 | -2.7262 | 24301.6431 | 3.8102 | -0.0003378 | 0.007068 | 43.533 |  | 207 | 17841.2523 | 2.8725 | -2.7363 | 24219.2523 | 3.7973 | -0.67963 | 0.0071162 | 43.658
208 | 17758.8567 | 2.8823 | -2.7464 | 24136.8567 | 3.7844 | -0.0003401 | 0.0071648 | 43.938 |  | 208 | 17675.8538 | 2.8922 | -2.7566 | 24053.8538 | 3.7714 | -0.68901 | 0.0072144 | 44.0657
209 | 17592.8461 | 2.9022 | -2.7668 | 23970.8461 | 3.7584 | -0.00034241 | 0.0072644 | 44.3485 |  | 209 | 17509.2268 | 2.9124 | -2.7771 | 23887.2268 | 3.7453 | -0.69866 | 0.0073154 | 44.4791
210 | 17425.6027 | 2.9226 | -2.7874 | 23803.6027 | 3.7321 | -0.00034473 | 0.0073669 | 44.7647 |  | 210 | 17341.3629 | 2.933 | -2.7977 | 23719.3629 | 3.7189 | -0.70858 | 0.0074193 | 44.8982
211 | 17257.1183 | 2.9435 | -2.8081 | 23635.1183 | 3.7057 | -0.00034707 | 0.0074723 | 45.1868 |  | 211 | 17172.2537 | 2.9541 | -2.8185 | 23550.2537 | 3.6924 | -0.71879 | 0.0075262 | 45.3233
212 | 17087.3845 | 2.9648 | -2.8289 | 23465.3845 | 3.6791 | -0.00034942 | 0.0075808 | 45.6149 |  | 212 | 17001.8909 | 2.9756 | -2.8394 | 23379.8909 | 3.6657 | -0.72931 | 0.0076363 | 45.7545
213 | 16916.3928 | 2.9865 | -2.8499 | 23294.3928 | 3.6523 | -0.00035178 | 0.0076925 | 46.0493 |  | 213 | 16830.2659 | 2.9976 | -2.8604 | 23208.2659 | 3.6388 | -0.74013 | 0.0077497 | 46.1921
214 | 16744.1347 | 3.0088 | -2.871 | 23122.1347 | 3.6253 | -0.00035414 | 0.0078075 | 46.49 |  | 214 | 16657.3702 | 3.0201 | -2.8816 | 23035.3702 | 3.6117 | -0.75128 | 0.0078664 | 46.6361
215 | 16570.6016 | 3.0315 | -2.8922 | 22948.6016 | 3.5981 | -0.00035651 | 0.007926 | 46.9374 |  | 215 | 16483.1953 | 3.0431 | -2.9029 | 22861.1953 | 3.5844 | -0.76278 | 0.0079867 | 47.0868
216 | 16395.7852 | 3.0548 | -2.9136 | 22773.7852 | 3.5707 | -0.00035889 | 0.0080482 | 47.3915 |  | 216 | 16307.7327 | 3.0666 | -2.9244 | 22685.7327 | 3.5569 | -0.77462 | 0.0081108 | 47.5444
217 | 16219.6767 | 3.0786 | -2.9351 | 22597.6767 | 3.5431 | -0.00036126 | 0.0081741 | 47.8526 |  | 217 | 16130.9738 | 3.0907 | -2.946 | 22508.9738 | 3.5292 | -0.78684 | 0.0082387 | 48.0091
218 | 16042.2677 | 3.103 | -2.9568 | 22420.2677 | 3.5153 | -0.00036363 | 0.008304 | 48.321 |  | 218 | 15952.9101 | 3.1154 | -2.9677 | 22330.9101 | 3.5012 | -0.79943 | 0.0083706 | 48.4812
219 | 15863.5497 | 3.1279 | -2.9786 | 22241.5497 | 3.4872 | -0.00036599 | 0.008438 | 48.7968 |  | 219 | 15773.533 | 3.1406 | -2.9896 | 22151.533 | 3.4731 | -0.81243 | 0.0085067 | 48.9608
220 | 15683.5141 | 3.1534 | -3.0006 | 22061.5141 | 3.459 | -0.00036834 | 0.0085762 | 49.2802 |  | 220 | 15592.8342 | 3.1664 | -3.0116 | 21970.8342 | 3.4448 | -0.82585 | 0.0086472 | 49.4481
221 | 15502.1525 | 3.1796 | -3.0227 | 21880.1525 | 3.4306 | -0.00037067 | 0.008719 | 49.7716 |  | 221 | 15410.8051 | 3.1929 | -3.0338 | 21788.8051 | 3.4162 | -0.83971 | 0.0087923 | 49.9436
222 | 15319.4565 | 3.2063 | -3.0449 | 21697.4565 | 3.4019 | -0.00037298 | 0.0088665 | 50.2712 |  | 222 | 15227.4374 | 3.22 | -3.0561 | 21605.4374 | 3.3875 | -0.85402 | 0.0089421 | 50.4474
223 | 15135.4177 | 3.2338 | -3.0673 | 21513.4177 | 3.3731 | -0.00037527 | 0.0090188 | 50.7792 |  | 223 | 15042.7228 | 3.2477 | -3.0786 | 21420.7228 | 3.3585 | -0.86881 | 0.009097 | 50.9597
224 | 14950.028 | 3.2619 | -3.0898 | 21328.028 | 3.344 | -0.00037752 | 0.0091763 | 51.2959 |  | 224 | 14856.6531 | 3.2762 | -3.1012 | 21234.6531 | 3.3294 | -0.88411 | 0.0092572 | 51.4809
225 | 14763.2793 | 3.2907 | -3.1125 | 21141.2793 | 3.3147 | -0.00037973 | 0.0093391 | 51.8217 |  | 225 | 14669.2203 | 3.3054 | -3.1239 | 21047.2203 | 3.3 | -0.89992 | 0.0094228 | 52.0113
226 | 14575.1635 | 3.3202 | -3.1353 | 20953.1635 | 3.2852 | -0.0003819 | 0.0095075 | 52.3568 |  | 226 | 14480.4166 | 3.3353 | -3.1467 | 20858.4166 | 3.2704 | -0.91629 | 0.0095941 | 52.5512
227 | 14385.6728 | 3.3505 | -3.1582 | 20763.6728 | 3.2555 | -0.00038401 | 0.0096819 | 52.9015 |  | 227 | 14290.2341 | 3.366 | -3.1697 | 20668.2341 | 3.2406 | -0.93323 | 0.0097715 | 53.1009
228 | 14194.7997 | 3.3816 | -3.1812 | 20572.7997 | 3.2256 | -0.00038606 | 0.0098624 | 53.4562 |  | 228 | 14098.6654 | 3.3975 | -3.1928 | 20476.6654 | 3.2105 | -0.95077 | 0.0099552 | 53.6608
229 | 14002.5367 | 3.4135 | -3.2044 | 20380.5367 | 3.1954 | -0.00038804 | 0.010049 | 54.0213 |  | 229 | 13905.7032 | 3.4298 | -3.216 | 20283.7032 | 3.1803 | -0.96895 | 0.010145 | 54.2312
230 | 13808.8769 | 3.4463 | -3.2277 | 20186.8769 | 3.1651 | -0.00038993 | 0.010243 | 54.5971 |  | 230 | 13711.3406 | 3.463 | -3.2394 | 20089.3406 | 3.1498 | -0.98779 | 0.010343 | 54.8125
231 | 13613.8132 | 3.4799 | -3.2511 | 19991.8132 | 3.1345 | -0.00039172 | 0.010444 | 55.184 |  | 231 | 13515.571 | 3.4971 | -3.2628 | 19893.571 | 3.1191 | -1.0073 | 0.010547 | 55.4051
232 | 13417.3394 | 3.5144 | -3.2746 | 19795.3394 | 3.1037 | -0.00039341 | 0.010652 | 55.7824 |  | 232 | 13318.388 | 3.5321 | -3.2864 | 19696.388 | 3.0882 | -1.0276 | 0.01076 | 56.0094
233 | 13219.4493 | 3.5499 | -3.2982 | 19597.4493 | 3.0727 | -0.00039496 | 0.010868 | 56.3927 |  | 233 | 13119.7858 | 3.5681 | -3.31 | 19497.7858 | 3.057 | -1.0486 | 0.01098 | 56.6258
234 | 13020.1373 | 3.5864 | -3.3219 | 19398.1373 | 3.0414 | -0.00039638 | 0.011093 | 57.0154 |  | 234 | 12919.7591 | 3.605 | -3.3338 | 19297.7591 | 3.0257 | -1.0705 | 0.011209 | 57.2549
235 | 12819.3984 | 3.6239 | -3.3456 | 19197.3984 | 3.0099 | -0.00039763 | 0.011326 | 57.651 |  | 235 | 12718.3031 | 3.6431 | -3.3576 | 19096.3031 | 2.9941 | -1.0932 | 0.011446 | 57.8972
236 | 12617.2281 | 3.6625 | -3.3695 | 18995.2281 | 2.9782 | -0.0003987 | 0.011569 | 58.2999 |  | 236 | 12515.4135 | 3.6822 | -3.3815 | 18893.4135 | 2.9623 | -1.1168 | 0.011694 | 58.553
237 | 12413.6223 | 3.7021 | -3.3934 | 18791.6223 | 2.9463 | -0.00039957 | 0.011821 | 58.9628 |  | 237 | 12311.0869 | 3.7224 | -3.4054 | 18689.0869 | 2.9302 | -1.1414 | 0.011951 | 59.223
238 | 12208.5782 | 3.743 | -3.4174 | 18586.5782 | 2.9142 | -0.00040021 | 0.012083 | 59.64 |  | 238 | 12105.3205 | 3.7639 | -3.4294 | 18483.3205 | 2.898 | -1.1669 | 0.012218 | 59.9077
239 | 12002.0932 | 3.785 | -3.4414 | 18380.0932 | 2.8818 | -0.0004006 | 0.012356 | 60.3323 |  | 239 | 11898.1124 | 3.8066 | -3.4535 | 18276.1124 | 2.8655 | -1.1935 | 0.012497 | 60.6078
240 | 11794.1662 | 3.8283 | -3.4655 | 18172.1662 | 2.8492 | -0.00040069 | 0.01264 | 61.0403 |  | 240 | 11689.4618 | 3.8505 | -3.4775 | 18067.4618 | 2.8328 | -1.2212 | 0.012787 | 61.3238
241 | 11584.7966 | 3.873 | -3.4895 | 17962.7966 | 2.8164 | -0.00040047 | 0.012937 | 61.7645 |  | 241 | 11479.3689 | 3.8958 | -3.5015 | 17857.3689 | 2.7998 | -1.2501 | 0.01309 | 62.0564
242 | 11373.9853 | 3.9189 | -3.5135 | 17751.9853 | 2.7833 | -0.00039988 | 0.013246 | 62.5057 |  | 242 | 11267.8351 | 3.9425 | -3.5256 | 17645.8351 | 2.7667 | -1.2803 | 0.013406 | 62.8064
243 | 11161.7345 | 3.9664 | -3.5375 | 17539.7345 | 2.75 | -0.00039889 | 0.013568 | 63.2646 |  | 243 | 11054.8633 | 3.9907 | -3.5495 | 17432.8633 | 2.7333 | -1.3118 | 0.013735 | 63.5745
244 | 10948.0477 | 4.0153 | -3.5614 | 17326.0477 | 2.7165 | -0.00039746 | 0.013905 | 64.042 |  | 244 | 10840.4577 | 4.0404 | -3.5734 | 17218.4577 | 2.6997 | -1.3446 | 0.014079 | 64.3615
245 | 10732.9301 | 4.0658 | -3.5853 | 17110.9301 | 2.6828 | -0.00039552 | 0.014257 | 64.8387 |  | 245 | 10624.6244 | 4.0917 | -3.5972 | 17002.6244 | 2.6658 | -1.379 | 0.014439 | 65.1681
246 | 10516.3885 | 4.1179 | -3.609 | 16894.3885 | 2.6489 | -0.00039302 | 0.014625 | 65.6556 |  | 246 | 10407.3714 | 4.1446 | -3.6209 | 16785.3714 | 2.6318 | -1.4149 | 0.014815 | 65.9954
247 | 10298.4321 | 4.1717 | -3.6326 | 16676.4321 | 2.6147 | -0.0003899 | 0.015009 | 66.4935 |  | 247 | 10188.7087 | 4.1993 | -3.6444 | 16566.7087 | 2.5975 | -1.4525 | 0.015209 | 66.8443
248 | 10079.0721 | 4.2273 | -3.656 | 16457.0721 | 2.5803 | -0.00038608 | 0.015412 | 67.3535 |  | 248 | 9968.6488 | 4.2559 | -3.6677 | 16346.6488 | 2.563 | -1.4919 | 0.015621 | 67.7157
249 | 9858.3222 | 4.2848 | -3.6792 | 16236.3222 | 2.5457 | -0.00038148 | 0.015834 | 68.2365 |  | 249 | 9747.2068 | 4.3143 | -3.6907 | 16125.2068 | 2.5283 | -1.5331 | 0.016053 | 68.6107
250 | 9636.199 | 4.3442 | -3.7021 | 16014.199 | 2.5108 | -0.00037601 | 0.016276 | 69.1438 |  | 250 | 9524.4007 | 4.3748 | -3.7134 | 15902.4007 | 2.4933 | -1.5764 | 0.016506 | 69.5305
251 | 9412.7222 | 4.4057 | -3.7246 | 15790.7222 | 2.4758 | -0.00036958 | 0.01674 | 70.0763 |  | 251 | 9300.2519 | 4.4373 | -3.7358 | 15678.2519 | 2.4582 | -1.6218 | 0.016981 | 70.4762
252 | 9187.9149 | 4.4693 | -3.7468 | 15565.9149 | 2.4406 | -0.00036206 | 0.017227 | 71.0355 |  | 252 | 9074.7855 | 4.502 | -3.7578 | 15452.7855 | 2.4228 | -1.6695 | 0.017481 | 71.4491
253 | 8961.8041 | 4.5352 | -3.7685 | 15339.8041 | 2.4051 | -0.00035333 | 0.017739 | 72.0225 |  | 253 | 8848.0306 | 4.5691 | -3.7792 | 15226.0306 | 2.3873 | -1.7196 | 0.018005 | 72.4507
254 | 8734.4214 | 4.6034 | -3.7897 | 15112.4214 | 2.3695 | -0.00034326 | 0.018277 | 73.0389 |  | 254 | 8620.0209 | 4.6386 | -3.8002 | 14998.0209 | 2.3515 | -1.7723 | 0.018557 | 73.4823
255 | 8505.8029 | 4.6741 | -3.8103 | 14883.8029 | 2.3336 | -0.00033168 | 0.018843 | 74.0861 |  | 255 | 8390.7954 | 4.7105 | -3.8204 | 14768.7954 | 2.3156 | -1.8277 | 0.019137 | 74.5455
256 | 8275.9903 | 4.7475 | -3.8302 | 14653.9903 | 2.2976 | -0.00031842 | 0.019438 | 75.1657 |  | 256 | 8160.3986 | 4.7852 | -3.8399 | 14538.3986 | 2.2795 | -1.8861 | 0.019749 | 75.642
257 | 8045.0315 | 4.8235 | -3.8493 | 14423.0315 | 2.2614 | -0.00030327 | 0.020066 | 76.2794 |  | 257 | 7928.8816 | 4.8626 | -3.8586 | 14306.8816 | 2.2432 | -1.9476 | 0.020393 | 76.7735
258 | 7812.9808 | 4.9023 | -3.8675 | 14190.9808 | 2.225 | -0.00028603 | 0.020727 | 77.4291 |  | 258 | 7696.3025 | 4.943 | -3.8763 | 14074.3025 | 2.2067 | -2.0125 | 0.021072 | 77.942
259 | 7579.9005 | 4.9842 | -3.8847 | 13957.9005 | 2.1884 | -0.00026643 | 0.021425 | 78.6167 |  | 259 | 7462.7275 | 5.0264 | -3.8929 | 13840.7275 | 2.1701 | -2.081 | 0.02179 | 79.1493
260 | 7345.861 | 5.0692 | -3.9007 | 13723.861 | 2.1517 | -0.00024419 | 0.022162 | 79.8443 |  | 260 | 7228.2316 | 5.113 | -3.9083 | 13606.2316 | 2.1333 | -2.1534 | 0.022547 | 80.3978
261 | 7110.9425 | 5.1575 | -3.9153 | 13488.9425 | 2.1149 | -0.00021902 | 0.022941 | 81.1141 |  | 261 | 6992.9002 | 5.203 | -3.9222 | 13370.9002 | 2.0964 | -2.2298 | 0.023348 | 81.6896
262 | 6875.2354 | 5.2492 | -3.9285 | 13253.2354 | 2.078 | -0.00019055 | 0.023764 | 82.4285 |  | 262 | 6756.8293 | 5.2965 | -3.9345 | 13134.8293 | 2.0594 | -2.3107 | 0.024195 | 83.0274
263 | 6638.8424 | 5.3445 | -3.9399 | 13016.8424 | 2.0409 | -0.00015839 | 0.024635 | 83.7901 |  | 263 | 6520.128 | 5.3937 | -3.945 | 12898.128 | 2.0223 | -2.3963 | 0.025091 | 84.4136
264 | 6401.8792 | 5.4436 | -3.9494 | 12779.8792 | 2.0037 | -0.00012211 | 0.025557 | 85.2016 |  | 264 | 6282.9192 | 5.4948 | -3.9535 | 12660.9192 | 1.9851 | -2.4869 | 0.02604 | 85.8512
265 | 6164.4764 | 5.5467 | -3.9567 | 12542.4764 | 1.9665 | -8.121e-05 | 0.026534 | 86.6659 |  | 265 | 6045.3414 | 5.5999 | -3.9596 | 12423.3414 | 1.9478 | -2.583 | 0.027045 | 87.3432
266 | 5926.7812 | 5.6538 | -3.9616 | 12304.7812 | 1.9293 | -3.5145e-05 | 0.027569 | 88.1862 |  | 266 | 5807.5508 | 5.7091 | -3.9632 | 12185.5508 | 1.9106 | -2.6848 | 0.028111 | 88.8928
267 | 5688.9595 | 5.7653 | -3.9637 | 12066.9595 | 1.892 | 1.6693e-05 | 0.028666 | 89.7658 |  | 267 | 5569.7233 | 5.8228 | -3.9638 | 11947.7233 | 1.8733 | -2.7927 | 0.029241 | 90.5034
268 | 5451.1979 | 5.8811 | -3.9627 | 11829.1979 | 1.8547 | 7.4983e-05 | 0.02983 | 91.4082 |  | 268 | 5332.0565 | 5.941 | -3.9611 | 11710.0565 | 1.836 | -2.9072 | 0.03044 | 92.1788
269 | 5213.7062 | 6.0016 | -3.9582 | 11591.7062 | 1.8175 | 0.00014047 | 0.031065 | 93.1174 |  | 269 | 5094.7729 | 6.0638 | -3.9547 | 11472.7729 | 1.7988 | -3.0287 | 0.031713 | 93.9229
270 | 4976.7202 | 6.1269 | -3.9498 | 11354.7202 | 1.7803 | 0.00021399 | 0.032375 | 94.8973 |  | 270 | 4858.1219 | 6.1916 | -3.9442 | 11236.1219 | 1.7617 | -3.1576 | 0.033062 | 95.7399
271 | 4740.5046 | 6.2571 | -3.9369 | 11118.5046 | 1.7433 | 0.00029643 | 0.033766 | 96.7522 |  | 271 | 4622.3836 | 6.3242 | -3.929 | 11000.3836 | 1.7247 | -3.2944 | 0.034495 | 97.6342
272 | 4505.3561 | 6.3922 | -3.9191 | 10883.3561 | 1.7064 | 0.00038878 | 0.03524 | 98.6869 |  | 272 | 4387.872 | 6.462 | -3.9085 | 10765.872 | 1.688 | -3.4395 | 0.036014 | 99.6106
273 | 4271.6073 | 6.5326 | -3.8958 | 10649.6073 | 1.6697 | 0.0004921 | 0.036804 | 100.706 |  | 273 | 4154.9384 | 6.6049 | -3.8822 | 10532.9384 | 1.6514 | -3.5933 | 0.037624 | 101.6741
274 | 4039.6299 | 6.678 | -3.8663 | 10417.6299 | 1.6334 | 0.0006075 | 0.038462 | 102.8147 |  | 274 | 3923.9757 | 6.753 | -3.8494 | 10301.9757 | 1.6152 | -3.7562 | 0.03933 | 103.8298
275 | 3809.8396 | 6.8286 | -3.8298 | 10187.8396 | 1.5973 | 0.00073618 | 0.040216 | 105.0184 |  | 275 | 3695.4222 | 6.9062 | -3.8092 | 10073.4222 | 1.5794 | -3.9286 | 0.041135 | 106.0833
276 | 3582.6996 | 6.9844 | -3.7857 | 9960.6996 | 1.5617 | 0.00087932 | 0.042072 | 107.3227 |  | 276 | 3469.7661 | 7.0645 | -3.7609 | 9847.7661 | 1.544 | -4.1107 | 0.043042 | 108.4401
277 | 3358.7251 | 7.145 | -3.7329 | 9736.7251 | 1.5266 | 0.0010381 | 0.044029 | 109.7332 |  | 277 | 3247.5497 | 7.2275 | -3.7036 | 9625.5497 | 1.5092 | -4.3027 | 0.045052 | 110.9063
278 | 3138.4879 | 7.3104 | -3.6706 | 9516.4879 | 1.4921 | 0.0012138 | 0.046091 | 112.2559 |  | 278 | 3029.3741 | 7.3952 | -3.6363 | 9407.3741 | 1.475 | -4.5046 | 0.047166 | 113.4876
279 | 2922.6203 | 7.4801 | -3.5978 | 9300.6203 | 1.4582 | 0.0014072 | 0.048255 | 114.8967 |  | 279 | 2815.9021 | 7.5669 | -3.5579 | 9193.9021 | 1.4415 | -4.7162 | 0.049382 | 116.19
280 | 2711.8187 | 7.6535 | -3.5134 | 9089.8187 | 1.4252 | 0.0016193 | 0.050519 | 117.6615 |  | 280 | 2607.8626 | 7.7421 | -3.4673 | 8985.8626 | 1.4089 | -4.9371 | 0.051695 | 119.0194
281 | 2506.8466 | 7.8301 | -3.4162 | 8884.8466 | 1.393 | 0.0018505 | 0.052877 | 120.5561 |  | 281 | 2406.0522 | 7.9199 | -3.3635 | 8784.0522 | 1.3772 | -5.1666 | 0.054098 | 121.9813
282 | 2308.5364 | 8.0088 | -3.3052 | 8686.5364 | 1.362 | 0.0021008 | 0.055319 | 123.5857 |  | 282 | 2211.3364 | 8.0995 | -3.2453 | 8589.3364 | 1.3467 | -5.4035 | 0.056578 | 125.0808
283 | 2117.7889 | 8.1887 | -3.1791 | 8495.7889 | 1.332 | 0.0023695 | 0.057831 | 126.7552 |  | 283 | 2024.6486 | 8.2794 | -3.1115 | 8402.6486 | 1.3174 | -5.6463 | 0.05912 | 128.3225
284 | 1935.5714 | 8.3681 | -3.037 | 8313.5714 | 1.3035 | 0.0026551 | 0.060394 | 130.0687 |  | 284 | 1846.9858 | 8.4583 | -2.961 | 8224.9858 | 1.2896 | -5.8928 | 0.061702 | 131.7099
285 | 1762.9125 | 8.5456 | -2.8776 | 8140.9125 | 1.2764 | 0.0029553 | 0.062983 | 133.529 |  | 285 | 1679.4024 | 8.6342 | -2.7931 | 8057.4024 | 1.2633 | -6.1405 | 0.064295 | 135.2451
286 | 1600.8925 | 8.7191 | -2.7003 | 7978.8925 | 1.251 | 0.0032661 | 0.065567 | 137.1377 |  | 286 | 1522.9982 | 8.8051 | -2.6067 | 7900.9982 | 1.2388 | -6.386 | 0.066866 | 138.9289
287 | 1450.6305 | 8.8865 | -2.5044 | 7828.6305 | 1.2274 | 0.0035827 | 0.068108 | 140.8944 |  | 287 | 1378.9037 | 8.9687 | -2.4016 | 7756.9037 | 1.2162 | -6.6255 | 0.069373 | 142.7601
288 | 1313.2661 | 9.0452 | -2.2894 | 7691.2661 | 1.2059 | 0.0038984 | 0.070562 | 144.7966 |  | 288 | 1248.2584 | 9.1223 | -2.1774 | 7626.2584 | 1.1957 | -6.8544 | 0.07177 | 146.7349
289 | 1189.9361 | 9.1926 | -2.0555 | 7567.9361 | 1.1866 | 0.0042056 | 0.072881 | 148.8396 |  | 289 | 1132.1861 | 9.2633 | -1.9345 | 7510.1861 | 1.1775 | -7.068 | 0.074006 | 150.847
290 | 1081.7461 | 9.3259 | -1.8032 | 7459.7461 | 1.1696 | 0.0044951 | 0.07501 | 153.0153 |  | 290 | 1031.764 | 9.3888 | -1.6737 | 7409.764 | 1.1618 | -7.2608 | 0.076025 | 155.0872
291 | 989.7387 | 9.4424 | -1.5335 | 7367.7387 | 1.1552 | 0.0047574 | 0.076895 | 157.3131 |  | 291 | 947.9891 | 9.4962 | -1.3962 | 7325.9891 | 1.1486 | -7.4278 | 0.077774 | 159.4432
292 | 914.8577 | 9.5393 | -1.248 | 7292.8577 | 1.1434 | 0.0049824 | 0.078482 | 161.7189 |  | 292 | 881.7429 | 9.5829 | -1.1041 | 7259.7429 | 1.1382 | -7.564 | 0.0792 | 163.8993
293 | 857.9132 | 9.6144 | -0.94907 | 7235.9132 | 1.1345 | 0.0051608 | 0.079723 | 166.2156 |  | 293 | 833.7564 | 9.6466 | -0.79978 | 7211.7564 | 1.1307 | -7.665 | 0.080257 | 168.4371
294 | 819.5477 | 9.6657 | -0.63942 | 7197.5477 | 1.1285 | 0.0052848 | 0.080575 | 170.7833 |  | 294 | 804.5788 | 9.6858 | -0.48629 | 7182.5788 | 1.1261 | -7.7274 | 0.080911 | 173.0355
295 | 800.2076 | 9.6917 | -0.32233 | 7178.2076 | 1.1255 | 0.0053485 | 0.081009 | 175.3999 |  | 295 | 794.5524 | 9.6994 | -0.16711 | 7172.5524 | 1.1246 | -7.749 | 0.081137 | 177.6714
296 | 800.1222 | 9.6918 | -0.0014242 | 7178.1222 | 1.1255 | 0.0053488 | 0.081011 | 180.0414 |  | 296 | 803.7965 | 9.6869 | 0.15407 | 7181.7965 | 1.126 | -7.7291 | 0.080929 | 182.3202
297 | 819.2924 | 9.666 | 0.3195 | 7197.2924 | 1.1285 | 0.0052857 | 0.08058 | 184.683 |  | 297 | 832.2011 | 9.6487 | 0.47341 | 7210.2011 | 1.1305 | -7.6683 | 0.080292 | 186.9571
298 | 857.491 | 9.615 | 0.63664 | 7235.491 | 1.1344 | 0.0051622 | 0.079732 | 189.3 |  | 298 | 879.4328 | 9.5859 | 0.78719 | 7257.4328 | 1.1379 | -7.5688 | 0.07925 | 191.5575
299 | 914.2734 | 9.5401 | 0.94637 | 7292.2734 | 1.1433 | 0.0049842 | 0.078495 | 193.8683 |  | 299 | 944.9502 | 9.5001 | 1.092 | 7322.9502 | 1.1482 | -7.434 | 0.077839 | 196.0982
300 | 988.9989 | 9.4433 | 1.2454 | 7366.9989 | 1.1551 | 0.0047595 | 0.076911 | 198.3657 |  | 300 | 1028.0291 | 9.3936 | 1.3846 | 7406.0291 | 1.1612 | -7.2682 | 0.076102 | 200.558
301 | 1080.8586 | 9.327 | 1.531 | 7458.8586 | 1.1695 | 0.0044976 | 0.075028 | 202.7723 |  | 301 | 1127.7936 | 9.2687 | 1.6627 | 7505.7936 | 1.1768 | -7.0762 | 0.074093 | 204.9184
302 | 1188.9097 | 9.1939 | 1.8009 | 7566.9097 | 1.1864 | 0.0042082 | 0.072901 | 207.0711 |  | 302 | 1243.2505 | 9.1283 | 1.9243 | 7621.2505 | 1.1949 | -6.8635 | 0.071865 | 209.1635
303 | 1312.1103 | 9.0466 | 2.0533 | 7690.1103 | 1.2057 | 0.0039012 | 0.070583 | 211.248 |  | 303 | 1373.3253 | 8.9751 | 2.1679 | 7751.3253 | 1.2153 | -6.635 | 0.069473 | 213.2811
304 | 1449.3554 | 8.8879 | 2.2874 | 7827.3554 | 1.2272 | 0.0035855 | 0.06813 | 215.2922 |  | 304 | 1516.8956 | 8.8119 | 2.3928 | 7894.8956 | 1.2378 | -6.3959 | 0.066969 | 217.2616
305 | 1599.5081 | 8.7207 | 2.5025 | 7977.5081 | 1.2508 | 0.0032689 | 0.065589 | 219.1957 |  | 305 | 1672.8217 | 8.6412 | 2.5988 | 8050.8217 | 1.2623 | -6.1506 | 0.0644 | 221.0987
306 | 1761.429 | 8.5472 | 2.6987 | 8139.429 | 1.2762 | 0.002958 | 0.063006 | 222.9537 |  | 306 | 1839.9726 | 8.4655 | 2.7858 | 8217.9726 | 1.2885 | -5.9029 | 0.061807 | 224.7885
307 | 1933.9985 | 8.3697 | 2.8762 | 8311.9985 | 1.3032 | 0.0026577 | 0.060417 | 226.5637 |  | 307 | 2017.2467 | 8.2867 | 2.9546 | 8395.2467 | 1.3163 | -5.6562 | 0.059224 | 228.3298
308 | 2116.1358 | 8.1903 | 3.0356 | 8494.1358 | 1.3318 | 0.0023719 | 0.057853 | 230.0253 |  | 308 | 2203.5877 | 8.1068 | 3.1057 | 8581.5877 | 1.3455 | -5.4133 | 0.05668 | 231.7231
309 | 2306.8121 | 8.0104 | 3.1779 | 8684.8121 | 1.3617 | 0.0021031 | 0.055341 | 233.3401 |  | 309 | 2397.9959 | 7.9272 | 3.2401 | 8775.9959 | 1.376 | -5.1761 | 0.054197 | 234.9707
310 | 2505.0595 | 7.8317 | 3.3041 | 8883.0595 | 1.3928 | 0.0018526 | 0.052898 | 236.5109 |  | 310 | 2599.5353 | 7.7492 | 3.359 | 8977.5353 | 1.4076 | -4.9463 | 0.051791 | 238.0759
311 | 2709.9763 | 7.6551 | 3.4153 | 9087.9763 | 1.4249 | 0.0016213 | 0.05054 | 239.5417 |  | 311 | 2807.3377 | 7.5739 | 3.4634 | 9185.3377 | 1.4402 | -4.725 | 0.049474 | 241.0433
312 | 2920.7297 | 7.4816 | 3.5126 | 9298.7297 | 1.4579 | 0.001409 | 0.048275 | 242.4374 |  | 312 | 3020.6036 | 7.4021 | 3.5544 | 9398.6036 | 1.4736 | -4.513 | 0.047254 | 243.878
313 | 3136.5556 | 7.3119 | 3.5971 | 9514.5556 | 1.4918 | 0.0012154 | 0.04611 | 245.2034 |  | 313 | 3238.6015 | 7.2343 | 3.6333 | 9616.6015 | 1.5078 | -4.3107 | 0.045136 | 246.5854
314 | 3356.7569 | 7.1465 | 3.67 | 9734.7569 | 1.5263 | 0.0010396 | 0.044047 | 247.8453 |  | 314 | 3460.6658 | 7.071 | 3.7011 | 9838.6658 | 1.5426 | -4.1183 | 0.043122 | 249.1716
315 | 3580.7009 | 6.9858 | 3.7324 | 9958.7009 | 1.5614 | 0.00088066 | 0.042088 | 250.369 |  | 315 | 3686.1931 | 6.9125 | 3.7588 | 10064.1931 | 1.578 | -3.9358 | 0.041211 | 251.6422
316 | 3807.8153 | 6.83 | 3.7852 | 10185.8153 | 1.597 | 0.00073738 | 0.040232 | 252.7805 |  | 316 | 3914.6387 | 6.7591 | 3.8074 | 10292.6387 | 1.6138 | -3.7631 | 0.039402 | 254.0034
317 | 4037.5842 | 6.6793 | 3.8295 | 10415.5842 | 1.633 | 0.00060858 | 0.038477 | 255.0856 |  | 317 | 4145.5124 | 6.6108 | 3.8479 | 10523.5124 | 1.65 | -3.5998 | 0.037692 | 256.261
318 | 4269.544 | 6.5338 | 3.866 | 10647.544 | 1.6694 | 0.00049306 | 0.036819 | 257.2902 |  | 318 | 4378.3739 | 6.4677 | 3.881 | 10756.3739 | 1.6865 | -3.4456 | 0.036077 | 258.4206
319 | 4503.2789 | 6.3935 | 3.8956 | 10881.2789 | 1.7061 | 0.00038965 | 0.035254 | 259.3997 |  | 319 | 4612.8285 | 6.3297 | 3.9076 | 10990.8285 | 1.7232 | -3.3002 | 0.034555 | 260.4877
320 | 4738.4165 | 6.2582 | 3.919 | 11116.4165 | 1.7429 | 0.0002972 | 0.033778 | 261.4196 |  | 320 | 4848.5232 | 6.1969 | 3.9282 | 11226.5232 | 1.7602 | -3.163 | 0.033119 | 262.4675
321 | 4974.624 | 6.128 | 3.9368 | 11352.624 | 1.78 | 0.00021468 | 0.032387 | 263.355 |  | 321 | 5085.1428 | 6.0689 | 3.9437 | 11463.1428 | 1.7973 | -3.0338 | 0.031766 | 264.3651
322 | 5211.6044 | 6.0027 | 3.9497 | 11589.6044 | 1.8171 | 0.00014109 | 0.031076 | 265.2107 |  | 322 | 5322.4059 | 5.9459 | 3.9544 | 11700.4059 | 1.8345 | -2.912 | 0.030491 | 266.1851
323 | 5449.0926 | 5.8822 | 3.9581 | 11827.0926 | 1.8544 | 7.553e-05 | 0.029841 | 266.9912 |  | 323 | 5560.0616 | 5.8275 | 3.9609 | 11938.0616 | 1.8718 | -2.7972 | 0.029289 | 267.9321
324 | 5686.8528 | 5.7663 | 3.9627 | 12064.8528 | 1.8916 | 1.718e-05 | 0.028676 | 268.701 |  | 324 | 5797.8866 | 5.7137 | 3.9638 | 12175.8866 | 1.909 | -2.689 | 0.028156 | 269.6102
325 | 5924.6748 | 5.6548 | 3.9637 | 12302.6748 | 1.9289 | -3.4713e-05 | 0.027578 | 270.344 |  | 325 | 6035.6822 | 5.6042 | 3.9633 | 12413.6822 | 1.9463 | -2.587 | 0.027087 | 271.2234
326 | 6162.3719 | 5.5476 | 3.9616 | 12540.3719 | 1.9662 | -8.0825e-05 | 0.026543 | 271.9241 |  | 326 | 6273.2718 | 5.499 | 3.9598 | 12651.2718 | 1.9836 | -2.4907 | 0.02608 | 272.7754
327 | 6399.778 | 5.4445 | 3.9568 | 12777.778 | 2.0034 | -0.00012177 | 0.025566 | 273.4449 |  | 327 | 6510.4985 | 5.3978 | 3.9538 | 12888.4985 | 2.0208 | -2.3999 | 0.025128 | 274.2697
328 | 6636.7457 | 5.3454 | 3.9495 | 13014.7457 | 2.0406 | -0.00015809 | 0.024643 | 274.9097 |  | 328 | 6747.2229 | 5.3004 | 3.9454 | 13125.2229 | 2.0579 | -2.3141 | 0.02423 | 275.7094
329 | 6873.1443 | 5.25 | 3.94 | 13251.1443 | 2.0776 | -0.00019028 | 0.023772 | 276.3217 |  | 329 | 6983.3215 | 5.2068 | 3.935 | 13361.3215 | 2.0949 | -2.233 | 0.023381 | 277.0977
330 | 7108.8579 | 5.1583 | 3.9286 | 13486.8579 | 2.1146 | -0.00021878 | 0.022948 | 277.6837 |  | 330 | 7218.685 | 5.1166 | 3.9227 | 13596.685 | 2.1318 | -2.1564 | 0.022579 | 278.4373
331 | 7343.7839 | 5.07 | 3.9154 | 13721.7839 | 2.1514 | -0.00024399 | 0.022169 | 278.9985 |  | 331 | 7453.2166 | 5.0299 | 3.9089 | 13831.2166 | 2.1686 | -2.0839 | 0.02182 | 279.731
332 | 7577.8315 | 4.9849 | 3.9008 | 13955.8315 | 2.1881 | -0.00026624 | 0.021432 | 280.2687 |  | 332 | 7686.8305 | 4.9463 | 3.8936 | 14064.8305 | 2.2052 | -2.0152 | 0.021101 | 280.9812
333 | 7810.9206 | 4.9031 | 3.8848 | 14188.9206 | 2.2247 | -0.00028586 | 0.020733 | 281.4966 |  | 333 | 7919.4515 | 4.8658 | 3.877 | 14297.4515 | 2.2417 | -1.9502 | 0.02042 | 282.1902
334 | 8042.9807 | 4.8242 | 3.8677 | 14420.9807 | 2.2611 | -0.00030313 | 0.020071 | 282.6846 |  | 334 | 8151.0128 | 4.7883 | 3.8594 | 14529.0128 | 2.278 | -1.8885 | 0.019774 | 283.3601
335 | 8273.9494 | 4.7481 | 3.8495 | 14651.9494 | 2.2973 | -0.00031829 | 0.019444 | 283.8346 |  | 335 | 8381.4562 | 4.7135 | 3.8407 | 14759.4562 | 2.3141 | -1.83 | 0.019161 | 284.4931
336 | 8503.7724 | 4.6748 | 3.8304 | 14881.7724 | 2.3333 | -0.00033157 | 0.018848 | 284.9486 |  | 336 | 8610.7302 | 4.6414 | 3.8212 | 14988.7302 | 2.3501 | -1.7745 | 0.01858 | 285.591
337 | 8732.4016 | 4.6041 | 3.8105 | 15110.4016 | 2.3691 | -0.00034317 | 0.018282 | 286.0285 |  | 337 | 8838.79 | 4.5719 | 3.801 | 15216.79 | 2.3858 | -1.7217 | 0.018027 | 286.6555
338 | 8959.7955 | 4.5358 | 3.7899 | 15337.7955 | 2.4048 | -0.00035325 | 0.017744 | 287.076 |  | 338 | 9065.5966 | 4.5047 | 3.7801 | 15443.5966 | 2.4214 | -1.6715 | 0.017501 | 287.6884
339 | 9185.9176 | 4.4699 | 3.7687 | 15563.9176 | 2.4403 | -0.00036199 | 0.017232 | 288.0926 |  | 339 | 9291.116 | 4.4399 | 3.7587 | 15669.116 | 2.4567 | -1.6237 | 0.017001 | 288.6911
340 | 9410.7366 | 4.4062 | 3.747 | 15788.7366 | 2.4755 | -0.00036951 | 0.016745 | 289.0799 |  | 340 | 9515.3188 | 4.3773 | 3.7367 | 15893.3188 | 2.4919 | -1.5782 | 0.016525 | 289.6652
341 | 9634.2254 | 4.3447 | 3.7248 | 16012.2254 | 2.5105 | -0.00037596 | 0.01628 | 290.0393 |  | 341 | 9738.1799 | 4.3167 | 3.7144 | 16116.1799 | 2.5268 | -1.5349 | 0.016071 | 290.612
342 | 9856.3607 | 4.2853 | 3.7023 | 16234.3607 | 2.5454 | -0.00038143 | 0.015838 | 290.9721 |  | 342 | 9959.6777 | 4.2582 | 3.6916 | 16337.6777 | 2.5616 | -1.4935 | 0.015638 | 291.5328
343 | 10077.1228 | 4.2278 | 3.6794 | 16455.1228 | 2.58 | -0.00038604 | 0.015416 | 291.8796 |  | 343 | 10179.7941 | 4.2016 | 3.6686 | 16557.7941 | 2.5961 | -1.4541 | 0.015225 | 292.4288
344 | 10296.4952 | 4.1722 | 3.6562 | 16674.4952 | 2.6144 | -0.00038987 | 0.015013 | 292.7628 |  | 344 | 10398.5138 | 4.1468 | 3.6453 | 16776.5138 | 2.6304 | -1.4164 | 0.014831 | 293.3012
345 | 10514.4641 | 4.1184 | 3.6328 | 16892.4641 | 2.6486 | -0.00039299 | 0.014628 | 293.623 |  | 345 | 10615.8243 | 4.0938 | 3.6218 | 16993.8243 | 2.6644 | -1.3804 | 0.014454 | 294.1509
346 | 10731.0182 | 4.0662 | 3.6092 | 17109.0182 | 2.6825 | -0.0003955 | 0.01426 | 294.4611 |  | 346 | 10831.7155 | 4.0424 | 3.5982 | 17209.7155 | 2.6983 | -1.346 | 0.014094 | 294.9791
347 | 10946.1485 | 4.0157 | 3.5855 | 17324.1485 | 2.7162 | -0.00039744 | 0.013908 | 295.2781 |  | 347 | 11046.1792 | 3.9927 | 3.5744 | 17424.1792 | 2.7319 | -1.3131 | 0.013749 | 295.7866
348 | 11159.848 | 3.9668 | 3.5617 | 17537.848 | 2.7497 | -0.00039888 | 0.013571 | 296.075 |  | 348 | 11259.2094 | 3.9445 | 3.5505 | 17637.2094 | 2.7653 | -1.2815 | 0.013419 | 296.5743
349 | 11372.1115 | 3.9194 | 3.5377 | 17750.1115 | 2.783 | -0.00039987 | 0.013248 | 296.8526 |  | 349 | 11470.8017 | 3.8977 | 3.5265 | 17848.8017 | 2.7985 | -1.2513 | 0.013102 | 297.3431
350 | 11582.9355 | 3.8734 | 3.5137 | 17960.9355 | 2.8161 | -0.00040046 | 0.012939 | 297.6117 |  | 350 | 11680.9532 | 3.8523 | 3.5025 | 18058.9532 | 2.8314 | -1.2224 | 0.012799 | 298.0939
351 | 11792.3179 | 3.8287 | 3.4897 | 18170.3179 | 2.8489 | -0.00040069 | 0.012643 | 298.353 |  | 351 | 11889.6624 | 3.8083 | 3.4785 | 18267.6624 | 2.8642 | -1.1946 | 0.012508 | 298.8272
352 | 12000.2577 | 3.7854 | 3.4657 | 18378.2577 | 2.8815 | -0.0004006 | 0.012358 | 299.0774 |  | 352 | 12096.9291 | 3.7656 | 3.4544 | 18474.9291 | 2.8967 | -1.168 | 0.012229 | 299.5439
353 | 12206.7554 | 3.7433 | 3.4416 | 18584.7554 | 2.9139 | -0.00040022 | 0.012085 | 299.7855 |  | 353 | 12302.754 | 3.7241 | 3.4304 | 18680.754 | 2.9289 | -1.1424 | 0.011961 | 300.2446
354 | 12411.8124 | 3.7025 | 3.4176 | 18789.8124 | 2.946 | -0.00039958 | 0.011823 | 300.4779 |  | 354 | 12507.1391 | 3.6838 | 3.4064 | 18885.1391 | 2.961 | -1.1178 | 0.011704 | 300.9299
355 | 12615.4308 | 3.6628 | 3.3936 | 18993.4308 | 2.978 | -0.00039871 | 0.011571 | 301.1553 |  | 355 | 12710.087 | 3.6446 | 3.3825 | 19088.087 | 2.9928 | -1.0941 | 0.011456 | 301.6005
356 | 12817.6139 | 3.6242 | 3.3697 | 19195.6139 | 3.0097 | -0.00039764 | 0.011328 | 301.8183 |  | 356 | 12911.6012 | 3.6066 | 3.3586 | 19289.6012 | 3.0244 | -1.0714 | 0.011218 | 302.2569
357 | 13018.3655 | 3.5867 | 3.3459 | 19396.3655 | 3.0411 | -0.00039639 | 0.011095 | 302.4673 |  | 357 | 13111.6859 | 3.5695 | 3.3347 | 19489.6859 | 3.0558 | -1.0495 | 0.010989 | 302.8996
358 | 13217.69 | 3.5502 | 3.3221 | 19595.69 | 3.0724 | -0.00039498 | 0.01087 | 303.103 |  | 358 | 13310.3458 | 3.5335 | 3.311 | 19688.3458 | 3.0869 | -1.0284 | 0.010768 | 303.5292
359 | 13415.5927 | 3.5147 | 3.2984 | 19793.5927 | 3.1034 | -0.00039342 | 0.010654 | 303.7259 |  | 359 | 13507.5864 | 3.4985 | 3.2873 | 19885.5864 | 3.1178 | -1.0081 | 0.010556 | 304.1462
360 | 13612.079 | 3.4802 | 3.2748 | 19990.079 | 3.1342 | -0.00039174 | 0.010446 | 304.3363 |  | 360 | 13703.4133 | 3.4644 | 3.2638 | 20081.4133 | 3.1485 | -0.98857 | 0.010351 | 304.751
361 | 13807.1551 | 3.4465 | 3.2513 | 20185.1551 | 3.1648 | -0.00038995 | 0.010245 | 304.9348 |  | 361 | 13897.833 | 3.4311 | 3.2403 | 20275.833 | 3.179 | -0.9697 | 0.010153 | 305.3441
362 | 14000.8274 | 3.4138 | 3.2279 | 20378.8274 | 3.1952 | -0.00038806 | 0.010051 | 305.5218 |  | 362 | 14090.8519 | 3.3988 | 3.217 | 20468.8519 | 3.2093 | -0.9515 | 0.0099628 | 305.9258
363 | 14193.1027 | 3.3819 | 3.2046 | 20571.1027 | 3.2253 | -0.00038608 | 0.009864 | 306.0977 |  | 363 | 14282.4771 | 3.3673 | 3.1938 | 20660.4771 | 3.2393 | -0.93393 | 0.0097788 | 306.4967
364 | 14383.9881 | 3.3508 | 3.1814 | 20761.9881 | 3.2553 | -0.00038403 | 0.0096834 | 306.6628 |  | 364 | 14472.7158 | 3.3365 | 3.1706 | 20850.7158 | 3.2692 | -0.91697 | 0.0096012 | 307.057
365 | 14573.491 | 3.3205 | 3.1584 | 20951.491 | 3.285 | -0.00038192 | 0.0095091 | 307.2176 |  | 365 | 14661.5754 | 3.3066 | 3.1477 | 21039.5754 | 3.2988 | -0.90058 | 0.0094296 | 307.6071
366 | 14761.6189 | 3.2909 | 3.1355 | 21139.6189 | 3.3145 | -0.00037975 | 0.0093406 | 307.7625 |  | 366 | 14849.0637 | 3.2774 | 3.1248 | 21227.0637 | 3.3282 | -0.88474 | 0.0092638 | 308.1473
367 | 14948.3798 | 3.2621 | 3.1127 | 21326.3798 | 3.3437 | -0.00037754 | 0.0091777 | 308.2976 |  | 367 | 15035.1886 | 3.2489 | 3.1021 | 21413.1886 | 3.3574 | -0.86943 | 0.0091034 | 308.6781
368 | 15133.7815 | 3.234 | 3.09 | 21511.7815 | 3.3728 | -0.00037529 | 0.0090202 | 308.8235 |  | 368 | 15219.9581 | 3.2211 | 3.0795 | 21597.9581 | 3.3863 | -0.85461 | 0.0089483 | 309.1997
369 | 15317.8322 | 3.2066 | 3.0675 | 21695.8322 | 3.4017 | -0.000373 | 0.0088678 | 309.3403 |  | 369 | 15403.3804 | 3.194 | 3.057 | 21781.3804 | 3.4151 | -0.84028 | 0.0087983 | 309.7124
370 | 15500.54 | 3.1798 | 3.0451 | 21878.54 | 3.4303 | -0.00037069 | 0.0087203 | 309.8484 |  | 370 | 15585.4637 | 3.1675 | 3.0347 | 21963.4637 | 3.4436 | -0.82641 | 0.008653 | 310.2165
371 | 15681.9134 | 3.1536 | 3.0229 | 22059.9134 | 3.4588 | -0.00036836 | 0.0085775 | 310.348 |  | 371 | 15766.2165 | 3.1416 | 3.0125 | 22144.2165 | 3.472 | -0.81297 | 0.0085123 | 310.7123
372 | 15861.9607 | 3.1281 | 3.0008 | 22239.9607 | 3.487 | -0.00036601 | 0.0084392 | 310.8395 |  | 372 | 15945.6471 | 3.1164 | 2.9905 | 22323.6471 | 3.5001 | -0.79995 | 0.008376 | 311.2
373 | 16040.6904 | 3.1032 | 2.9788 | 22418.6904 | 3.515 | -0.00036365 | 0.0083051 | 311.323 |  | 373 | 16123.764 | 3.0917 | 2.9686 | 22501.764 | 3.528 | -0.78734 | 0.0082439 | 311.6799
374 | 16218.1109 | 3.0788 | 2.957 | 22596.1109 | 3.5428 | -0.00036128 | 0.0081752 | 311.7989 |  | 374 | 16300.5757 | 3.0676 | 2.9469 | 22678.5757 | 3.5558 | -0.77511 | 0.0081159 | 312.1523
375 | 16394.2309 | 3.055 | 2.9353 | 22772.2309 | 3.5704 | -0.00035891 | 0.0080493 | 312.2673 |  | 375 | 16476.0909 | 3.0441 | 2.9253 | 22854.0909 | 3.5833 | -0.76325 | 0.0079917 | 312.6173
376 | 16569.0587 | 3.0317 | 2.9138 | 22947.0587 | 3.5978 | -0.00035653 | 0.0079271 | 312.7285 |  | 376 | 16650.3179 | 3.021 | 2.9038 | 23028.3179 | 3.6106 | -0.75175 | 0.0078712 | 313.0752
377 | 16742.6031 | 3.009 | 2.8924 | 23120.6031 | 3.6251 | -0.00035416 | 0.0078085 | 313.1826 |  | 377 | 16823.2654 | 2.9985 | 2.8825 | 23201.2654 | 3.6377 | -0.74058 | 0.0077543 | 313.5261
378 | 16914.8725 | 2.9867 | 2.8712 | 23292.8725 | 3.6521 | -0.0003518 | 0.0076935 | 313.63 |  | 378 | 16994.9419 | 2.9765 | 2.8613 | 23372.9419 | 3.6646 | -0.72974 | 0.0076408 | 313.9704
379 | 17085.8754 | 2.9649 | 2.85 | 23463.8754 | 3.6789 | -0.00034944 | 0.0075817 | 314.0708 |  | 379 | 17165.3558 | 2.9549 | 2.8402 | 23543.3558 | 3.6913 | -0.71921 | 0.0075306 | 314.4082
380 | 17255.6203 | 2.9437 | 2.8291 | 23633.6203 | 3.7055 | -0.00034709 | 0.0074732 | 314.5052 |  | 380 | 17334.5157 | 2.9339 | 2.8193 | 23712.5157 | 3.7179 | -0.70899 | 0.0074236 | 314.8397
381 | 17424.1157 | 2.9228 | 2.8083 | 23802.1157 | 3.7319 | -0.00034475 | 0.0073678 | 314.9334 |  | 381 | 17502.4301 | 2.9132 | 2.7986 | 23880.4301 | 3.7442 | -0.69905 | 0.0073195 | 315.265
382 | 17591.37 | 2.9024 | 2.7876 | 23969.37 | 3.7581 | -0.00034243 | 0.0072653 | 315.3556 |  | 382 | 17669.1072 | 2.893 | 2.778 | 24047.1072 | 3.7703 | -0.6894 | 0.0072184 | 315.6844
383 | 17757.3916 | 2.8825 | 2.767 | 24135.3916 | 3.7842 | -0.00034012 | 0.0071657 | 315.7718 |  | 383 | 17834.5555 | 2.8733 | 2.7575 | 24212.5555 | 3.7963 | -0.68001 | 0.0071201 | 316.098
384 | 17922.1887 | 2.8629 | 2.7466 | 24300.1887 | 3.81 | -0.00033782 | 0.0070688 | 316.1824 |  | 384 | 17998.7832 | 2.8539 | 2.7371 | 24376.7832 | 3.822 | -0.67088 | 0.0070245 | 316.506
385 | 18085.7697 | 2.8438 | 2.7263 | 24463.7697 | 3.8356 | -0.00033554 | 0.0069746 | 316.5874 |  | 385 | 18161.7986 | 2.835 | 2.7169 | 24539.7986 | 3.8476 | -0.66199 | 0.0069315 | 316.9084
386 | 18248.1428 | 2.825 | 2.7062 | 24626.1428 | 3.8611 | -0.00033328 | 0.006883 | 316.987 |  | 386 | 18323.6099 | 2.8164 | 2.6969 | 24701.6099 | 3.8729 | -0.65335 | 0.006841 | 317.3056
387 | 18409.316 | 2.8066 | 2.6862 | 24787.316 | 3.8864 | -0.00033104 | 0.0067937 | 317.3814 |  | 387 | 18484.225 | 2.7982 | 2.6769 | 24862.225 | 3.8981 | -0.64493 | 0.0067529 | 317.6975
388 | 18569.2974 | 2.7886 | 2.6664 | 24947.2974 | 3.9115 | -0.00032882 | 0.0067069 | 317.7707 |  | 388 | 18643.6522 | 2.7804 | 2.6571 | 25021.6522 | 3.9231 | -0.63674 | 0.0066671 | 318.0844
389 | 18728.0951 | 2.771 | 2.6466 | 25106.0951 | 3.9364 | -0.00032662 | 0.0066223 | 318.1549 |  | 389 | 18801.8993 | 2.7629 | 2.6375 | 25179.8993 | 3.9479 | -0.62876 | 0.0065835 | 318.4664
390 | 18885.7169 | 2.7537 | 2.627 | 25263.7169 | 3.9611 | -0.00032445 | 0.0065399 | 318.5344 |  | 390 | 18958.9742 | 2.7458 | 2.6179 | 25336.9742 | 3.9726 | -0.62099 | 0.0065022 | 318.8436
391 | 19042.1708 | 2.7368 | 2.6076 | 25420.1708 | 3.9856 | -0.00032229 | 0.0064597 | 318.9091 |  | 391 | 19114.8847 | 2.729 | 2.5985 | 25492.8847 | 3.997 | -0.61342 | 0.0064229 | 319.2162
392 | 19197.4644 | 2.7202 | 2.5882 | 25575.4644 | 4.01 | -0.00032015 | 0.0063815 | 319.2792 |  | 392 | 19269.6386 | 2.7125 | 2.5792 | 25647.6386 | 4.0213 | -0.60604 | 0.0063456 | 319.5842
393 | 19351.6054 | 2.7039 | 2.569 | 25729.6054 | 4.0341 | -0.00031804 | 0.0063052 | 319.6448 |  | 393 | 19423.2435 | 2.6963 | 2.5601 | 25801.2435 | 4.0454 | -0.59884 | 0.0062703 | 319.9478
394 | 19504.6015 | 2.6879 | 2.5499 | 25882.6015 | 4.0581 | -0.00031595 | 0.0062309 | 320.0061 |  | 394 | 19575.7069 | 2.6805 | 2.5411 | 25953.7069 | 4.0693 | -0.59183 | 0.0061968 | 320.307
395 | 19656.4601 | 2.6722 | 2.531 | 26034.4601 | 4.0819 | -0.00031389 | 0.0061584 | 320.3631 |  | 395 | 19727.0364 | 2.665 | 2.5222 | 26105.0364 | 4.093 | -0.58499 | 0.0061252 | 320.6621
396 | 19807.1887 | 2.6568 | 2.5121 | 26185.1887 | 4.1055 | -0.00031185 | 0.0060877 | 320.7159 |  | 396 | 19877.2394 | 2.6497 | 2.5034 | 26255.2394 | 4.1165 | -0.57831 | 0.0060553 | 321.013
397 | 19956.7947 | 2.6417 | 2.4934 | 26334.7947 | 4.129 | -0.00030983 | 0.0060188 | 321.0647 |  | 397 | 20026.3231 | 2.6348 | 2.4847 | 26404.3231 | 4.1399 | -0.5718 | 0.0059871 | 321.36
398 | 20105.2854 | 2.6269 | 2.4748 | 26483.2854 | 4.1523 | -0.00030783 | 0.0059515 | 321.4096 |  | 398 | 20174.2947 | 2.6201 | 2.4662 | 26552.2947 | 4.1631 | -0.56545 | 0.0059206 | 321.703
399 | 20252.6678 | 2.6124 | 2.4564 | 26630.6678 | 4.1754 | -0.00030586 | 0.0058858 | 321.7506 |  | 399 | 20321.1616 | 2.6057 | 2.4478 | 26699.1616 | 4.1861 | -0.55924 | 0.0058556 | 322.0422
400 | 20398.9492 | 2.5981 | 2.438 | 26776.9492 | 4.1983 | -0.00030391 | 0.0058216 | 322.0878 |  | 400 | 20466.9306 | 2.5915 | 2.4295 | 26844.9306 | 4.209 | -0.55319 | 0.0057922 | 322.3777
401 | 20544.1364 | 2.5841 | 2.4198 | 26922.1364 | 4.2211 | -0.00030199 | 0.005759 | 322.4214 |  | 401 | 20611.6087 | 2.5776 | 2.4113 | 26989.6087 | 4.2317 | -0.54727 | 0.0057303 | 322.7096
402 | 20688.2365 | 2.5703 | 2.4017 | 27066.2365 | 4.2437 | -0.00030009 | 0.0056979 | 322.7513 |  | 402 | 20755.203 | 2.564 | 2.3932 | 27133.203 | 4.2542 | -0.54149 | 0.0056698 | 323.0379
403 | 20831.2563 | 2.5568 | 2.3837 | 27209.2563 | 4.2661 | -0.00029821 | 0.0056381 | 323.0778 |  | 403 | 20897.72 | 2.5506 | 2.3753 | 27275.72 | 4.2765 | -0.53585 | 0.0056107 | 323.3628
404 | 20973.2026 | 2.5435 | 2.3658 | 27351.2026 | 4.2884 | -0.00029636 | 0.0055798 | 323.4008 |  | 404 | 21039.1667 | 2.5374 | 2.3574 | 27417.1667 | 4.2987 | -0.53033 | 0.0055529 | 323.6843
405 | 21114.082 | 2.5305 | 2.348 | 27492.082 | 4.3105 | -0.00029453 | 0.0055227 | 323.7205 |  | 405 | 21179.5495 | 2.5245 | 2.3397 | 27557.5495 | 4.3207 | -0.52495 | 0.0054965 | 324.0024
406 | 21253.901 | 2.5177 | 2.3303 | 27631.901 | 4.3324 | -0.00029272 | 0.005467 | 324.037 |  | 406 | 21318.8751 | 2.5118 | 2.3221 | 27696.8751 | 4.3426 | -0.51968 | 0.0054413 | 324.3173
407 | 21392.6663 | 2.5051 | 2.3128 | 27770.6663 | 4.3541 | -0.00029094 | 0.0054125 | 324.3502 |  | 407 | 21457.1499 | 2.4993 | 2.3046 | 27835.1499 | 4.3642 | -0.51453 | 0.0053874 | 324.6291
408 | 21530.3842 | 2.4928 | 2.2953 | 27908.3842 | 4.3757 | -0.00028918 | 0.0053592 | 324.6603 |  | 408 | 21594.3803 | 2.4871 | 2.2872 | 27972.3803 | 4.3858 | -0.50949 | 0.0053347 | 324.9378
409 | 21667.0611 | 2.4806 | 2.2779 | 28045.0611 | 4.3972 | -0.00028744 | 0.0053071 | 324.9674 |  | 409 | 21730.5726 | 2.475 | 2.2699 | 28108.5726 | 4.4071 | -0.50457 | 0.0052831 | 325.2434
410 | 21802.7032 | 2.4687 | 2.2607 | 28180.7032 | 4.4184 | -0.00028573 | 0.0052561 | 325.2714 |  | 410 | 21865.733 | 2.4632 | 2.2527 | 28243.733 | 4.4283 | -0.49975 | 0.0052327 | 325.5461
411 | 21937.3166 | 2.4569 | 2.2436 | 28315.3166 | 4.4395 | -0.00028403 | 0.0052062 | 325.5726 |  | 411 | 21999.8677 | 2.4515 | 2.2356 | 28377.8677 | 4.4493 | -0.49503 | 0.0051833 | 325.8459
412 | 22070.9076 | 2.4454 | 2.2265 | 28448.9076 | 4.4605 | -0.00028236 | 0.0051575 | 325.8709 |  | 412 | 22132.9826 | 2.4401 | 2.2186 | 28510.9826 | 4.4702 | -0.49042 | 0.005135 | 326.1429
413 | 22203.482 | 2.4341 | 2.2096 | 28581.482 | 4.4813 | -0.00028072 | 0.0051097 | 326.1664 |  | 413 | 22265.0838 | 2.4288 | 2.2017 | 28643.0838 | 4.4909 | -0.48591 | 0.0050878 | 326.4371
414 | 22335.0459 | 2.4229 | 2.1927 | 28713.0459 | 4.5019 | -0.00027909 | 0.005063 | 326.4592 |  | 414 | 22396.1772 | 2.4178 | 2.1849 | 28774.1772 | 4.5115 | -0.48149 | 0.0050415 | 326.7287
415 | 22465.605 | 2.4119 | 2.176 | 28843.605 | 4.5224 | -0.00027749 | 0.0050173 | 326.7493 |  | 415 | 22526.2685 | 2.4069 | 2.1682 | 28904.2685 | 4.5319 | -0.47717 | 0.0049962 | 327.0175
416 | 22595.1652 | 2.4012 | 2.1593 | 28973.1652 | 4.5427 | -0.0002759 | 0.0049725 | 327.0367 |  | 416 | 22655.3636 | 2.3962 | 2.1516 | 29033.3636 | 4.5521 | -0.47293 | 0.0049519 | 327.3038
417 | 22723.7322 | 2.3905 | 2.1428 | 29101.7322 | 4.5628 | -0.00027434 | 0.0049287 | 327.3216 |  | 417 | 22783.468 | 2.3857 | 2.1351 | 29161.468 | 4.5722 | -0.46879 | 0.0049085 | 327.5875
418 | 22851.3114 | 2.3801 | 2.1263 | 29229.3114 | 4.5828 | -0.0002728 | 0.0048857 | 327.604 |  | 418 | 22910.5874 | 2.3753 | 2.1187 | 29288.5874 | 4.5921 | -0.46473 | 0.004866 | 327.8687
419 | 22977.9086 | 2.3699 | 2.11 | 29355.9086 | 4.6027 | -0.00027128 | 0.0048437 | 327.8839 |  | 419 | 23036.7273 | 2.3651 | 2.1023 | 29414.7273 | 4.6119 | -0.46075 | 0.0048243 | 328.1475
420 | 23103.5292 | 2.3598 | 2.0937 | 29481.5292 | 4.6224 | -0.00026979 | 0.0048025 | 328.1615 |  | 420 | 23161.893 | 2.3551 | 2.0861 | 29539.893 | 4.6315 | -0.45685 | 0.0047835 | 328.424
421 | 23228.1786 | 2.3498 | 2.0775 | 29606.1786 | 4.6419 | -0.00026831 | 0.0047621 | 328.4366 |  | 421 | 23286.0901 | 2.3452 | 2.07 | 29664.0901 | 4.651 | -0.45304 | 0.0047436 | 328.698
422 | 23351.862 | 2.34 | 2.0614 | 29729.862 | 4.6613 | -0.00026685 | 0.0047226 | 328.7095 |  | 422 | 23409.3236 | 2.3355 | 2.0539 | 29787.3236 | 4.6703 | -0.4493 | 0.0047044 | 328.9698
423 | 23474.5848 | 2.3304 | 2.0454 | 29852.5848 | 4.6806 | -0.00026541 | 0.0046839 | 328.9801 |  | 423 | 23531.599 | 2.326 | 2.0379 | 29909.599 | 4.6895 | -0.44563 | 0.004666 | 329.2394
424 | 23596.3521 | 2.321 | 2.0295 | 29974.3521 | 4.6996 | -0.00026399 | 0.0046459 | 329.2484 |  | 424 | 23652.9213 | 2.3166 | 2.022 | 30030.9213 | 4.7085 | -0.44204 | 0.0046284 | 329.5067
425 | 23717.169 | 2.3116 | 2.0136 | 30095.169 | 4.7186 | -0.00026259 | 0.0046087 | 329.5146 |  | 425 | 23773.2955 | 2.3073 | 2.0062 | 30151.2955 | 4.7274 | -0.43851 | 0.0045915 | 329.7719
426 | 23837.0406 | 2.3025 | 1.9979 | 30215.0406 | 4.7374 | -0.00026121 | 0.0045722 | 329.7787 |  | 426 | 23892.7268 | 2.2982 | 1.9905 | 30270.7268 | 4.7461 | -0.43506 | 0.0045554 | 330.035
427 | 23955.9719 | 2.2934 | 1.9822 | 30333.9719 | 4.756 | -0.00025985 | 0.0045364 | 330.0406 |  | 427 | 24011.22 | 2.2893 | 1.9749 | 30389.22 | 4.7647 | -0.43167 | 0.0045199 | 330.296
428 | 24073.9676 | 2.2846 | 1.9666 | 30451.9676 | 4.7745 | -0.00025851 | 0.0045013 | 330.3006 |  | 428 | 24128.78 | 2.2804 | 1.9593 | 30506.78 | 4.7831 | -0.42835 | 0.0044851 | 330.5549
429 | 24191.0328 | 2.2758 | 1.9511 | 30569.0328 | 4.7929 | -0.00025718 | 0.0044669 | 330.5585 |  | 429 | 24245.4116 | 2.2718 | 1.9439 | 30623.4116 | 4.8014 | -0.4251 | 0.004451 | 330.8119
430 | 24307.1721 | 2.2672 | 1.9357 | 30685.1721 | 4.8111 | -0.00025587 | 0.0044331 | 330.8144 |  | 430 | 24361.1196 | 2.2632 | 1.9285 | 30739.1196 | 4.8196 | -0.4219 | 0.0044176 | 331.0669
431 | 24422.3903 | 2.2587 | 1.9203 | 30800.3903 | 4.8292 | -0.00025459 | 0.0044 | 331.0684 |  | 431 | 24475.9085 | 2.2548 | 1.9131 | 30853.9085 | 4.8376 | -0.41877 | 0.0043848 | 331.32
432 | 24536.6919 | 2.2504 | 1.905 | 30914.6919 | 4.8471 | -0.00025331 | 0.0043675 | 331.3205 |  | 432 | 24589.7832 | 2.2465 | 1.8979 | 30967.7832 | 4.8554 | -0.4157 | 0.0043526 | 331.5713
433 | 24650.0816 | 2.2421 | 1.8898 | 31028.0816 | 4.8649 | -0.00025206 | 0.0043357 | 331.5707 |  | 433 | 24702.748 | 2.2383 | 1.8827 | 31080.748 | 4.8731 | -0.41268 | 0.004321 | 331.8207
434 | 24762.5639 | 2.234 | 1.8747 | 31140.5639 | 4.8825 | -0.00025082 | 0.0043044 | 331.8192 |  | 434 | 24814.8074 | 2.2303 | 1.8677 | 31192.8074 | 4.8907 | -0.40972 | 0.00429 | 332.0682
435 | 24874.1432 | 2.2261 | 1.8597 | 31252.1432 | 4.9 | -0.0002496 | 0.0042737 | 332.0658 |  | 435 | 24925.966 | 2.2224 | 1.8526 | 31303.966 | 4.9081 | -0.40681 | 0.0042596 | 332.314
436 | 24984.824 | 2.2182 | 1.8447 | 31362.824 | 4.9173 | -0.0002484 | 0.0042436 | 332.3107 |  | 436 | 25036.228 | 2.2146 | 1.8377 | 31414.228 | 4.9254 | -0.40396 | 0.0042298 | 332.5581
437 | 25094.6105 | 2.2105 | 1.8298 | 31472.6105 | 4.9346 | -0.00024722 | 0.0042141 | 332.5538 |  | 437 | 25145.5978 | 2.2069 | 1.8228 | 31523.5978 | 4.9426 | -0.40117 | 0.0042005 | 332.8004
438 | 25203.507 | 2.2028 | 1.8149 | 31581.507 | 4.9516 | -0.00024604 | 0.0041851 | 332.7952 |  | 438 | 25254.0795 | 2.1993 | 1.808 | 31632.0795 | 4.9596 | -0.39842 | 0.0041717 | 333.0411
439 | 25311.5178 | 2.1953 | 1.8002 | 31689.5178 | 4.9686 | -0.00024489 | 0.0041566 | 333.035 |  | 439 | 25361.6775 | 2.1919 | 1.7933 | 31739.6775 | 4.9764 | -0.39572 | 0.0041435 | 333.2801
440 | 25418.6469 | 2.1879 | 1.7855 | 31796.6469 | 4.9854 | -0.00024375 | 0.0041286 | 333.2732 |  | 440 | 25468.3957 | 2.1845 | 1.7786 | 31846.3957 | 4.9932 | -0.39307 | 0.0041157 | 333.5175
441 | 25524.8986 | 2.1807 | 1.7709 | 31902.8986 | 5.002 | -0.00024263 | 0.0041012 | 333.5097 |  | 441 | 25574.2384 | 2.1773 | 1.764 | 31952.2384 | 5.0098 | -0.39047 | 0.0040885 | 333.7533
442 | 25630.2768 | 2.1735 | 1.7563 | 32008.2768 | 5.0185 | -0.00024152 | 0.0040742 | 333.7447 |  | 442 | 25679.2094 | 2.1702 | 1.7495 | 32057.2094 | 5.0262 | -0.38792 | 0.0040618 | 333.9876
443 | 25734.7855 | 2.1664 | 1.7418 | 32112.7855 | 5.0349 | -0.00024043 | 0.0040477 | 333.9782 |  | 443 | 25783.3128 | 2.1631 | 1.7351 | 32161.3128 | 5.0425 | -0.38541 | 0.0040355 | 334.2203
444 | 25838.4286 | 2.1594 | 1.7274 | 32216.4286 | 5.0512 | -0.00023935 | 0.0040217 | 334.2101 |  | 444 | 25886.5525 | 2.1562 | 1.7207 | 32264.5525 | 5.0587 | -0.38295 | 0.0040097 | 334.4515
445 | 25941.2101 | 2.1526 | 1.713 | 32319.2101 | 5.0673 | -0.00023829 | 0.0039962 | 334.4405 |  | 445 | 25988.9323 | 2.1494 | 1.7063 | 32366.9323 | 5.0748 | -0.38053 | 0.0039844 | 334.6813
446 | 26043.1338 | 2.1458 | 1.6987 | 32421.1338 | 5.0833 | -0.00023724 | 0.0039711 | 334.6695 |  | 446 | 26090.456 | 2.1427 | 1.6921 | 32468.456 | 5.0907 | -0.37816 | 0.0039595 | 334.9096
447 | 26144.2033 | 2.1391 | 1.6845 | 32522.2033 | 5.0991 | -0.00023621 | 0.0039465 | 334.897 |  | 447 | 26191.1274 | 2.136 | 1.6779 | 32569.1274 | 5.1065 | -0.37582 | 0.0039351 | 335.1364
448 | 26244.4226 | 2.1326 | 1.6703 | 32622.4226 | 5.1148 | -0.00023519 | 0.0039223 | 335.1231 |  | 448 | 26290.9502 | 2.1295 | 1.6637 | 32668.9502 | 5.1221 | -0.37353 | 0.0039111 | 335.3619
449 | 26343.7951 | 2.1261 | 1.6562 | 32721.7951 | 5.1304 | -0.00023418 | 0.0038985 | 335.3478 |  | 449 | 26389.928 | 2.1231 | 1.6496 | 32767.928 | 5.1376 | -0.37128 | 0.0038875 | 335.586
450 | 26442.3246 | 2.1197 | 1.6422 | 32820.3246 | 5.1459 | -0.00023319 | 0.0038751 | 335.5712 |  | 450 | 26488.0644 | 2.1167 | 1.6356 | 32866.0644 | 5.153 | -0.36906 | 0.0038643 | 335.8087
451 | 26540.0146 | 2.1134 | 1.6282 | 32918.0146 | 5.1612 | -0.00023221 | 0.0038521 | 335.7932 |  | 451 | 26585.363 | 2.1105 | 1.6216 | 32963.363 | 5.1683 | -0.36689 | 0.0038415 | 336.0301
452 | 26636.8686 | 2.1072 | 1.6142 | 33014.8686 | 5.1764 | -0.00023125 | 0.0038296 | 336.0139 |  | 452 | 26681.8272 | 2.1043 | 1.6077 | 33059.8272 | 5.1834 | -0.36475 | 0.0038191 | 336.2502
453 | 26732.8902 | 2.1011 | 1.6004 | 33110.8902 | 5.1914 | -0.0002303 | 0.0038074 | 336.2334 |  | 453 | 26777.4605 | 2.0983 | 1.5939 | 33155.4605 | 5.1984 | -0.36265 | 0.0037971 | 336.4691
454 | 26828.0826 | 2.0951 | 1.5865 | 33206.0826 | 5.2063 | -0.00022936 | 0.0037856 | 336.4515 |  | 454 | 26872.2664 | 2.0923 | 1.5801 | 33250.2664 | 5.2133 | -0.36058 | 0.0037755 | 336.6866
455 | 26922.4494 | 2.0891 | 1.5728 | 33300.4494 | 5.2211 | -0.00022843 | 0.0037642 | 336.6684 |  | 455 | 26966.2481 | 2.0864 | 1.5664 | 33344.2481 | 5.228 | -0.35855 | 0.0037543 | 336.9029
456 | 27015.9938 | 2.0833 | 1.5591 | 33393.9938 | 5.2358 | -0.00022752 | 0.0037431 | 336.8841 |  | 456 | 27059.409 | 2.0806 | 1.5527 | 33437.409 | 5.2426 | -0.35656 | 0.0037334 | 337.1181
457 | 27108.7192 | 2.0775 | 1.5454 | 33486.7192 | 5.2503 | -0.00022662 | 0.0037224 | 337.0985 |  | 457 | 27151.7523 | 2.0748 | 1.5391 | 33529.7523 | 5.2571 | -0.3546 | 0.0037128 | 337.332
458 | 27200.6287 | 2.0718 | 1.5318 | 33578.6287 | 5.2648 | -0.00022573 | 0.003702 | 337.3118 |  | 458 | 27243.2813 | 2.0692 | 1.5255 | 33621.2813 | 5.2714 | -0.35267 | 0.0036927 | 337.5447
459 | 27291.7255 | 2.0662 | 1.5183 | 33669.7255 | 5.279 | -0.00022486 | 0.003682 | 337.5239 |  | 459 | 27333.9992 | 2.0636 | 1.512 | 33711.9992 | 5.2857 | -0.35077 | 0.0036728 | 337.7563
460 | 27382.0129 | 2.0607 | 1.5048 | 33760.0129 | 5.2932 | -0.00022399 | 0.0036624 | 337.7349 |  | 460 | 27423.909 | 2.0581 | 1.4985 | 33801.909 | 5.2998 | -0.34891 | 0.0036533 | 337.9667
461 | 27471.494 | 2.0552 | 1.4914 | 33849.494 | 5.3072 | -0.00022314 | 0.003643 | 337.9447 |  | 461 | 27513.0139 | 2.0527 | 1.4851 | 33891.0139 | 5.3137 | -0.34708 | 0.0036341 | 338.176
462 | 27560.1717 | 2.0499 | 1.478 | 33938.1717 | 5.3211 | -0.0002223 | 0.003624 | 338.1535 |  | 462 | 27601.3169 | 2.0474 | 1.4717 | 33979.3169 | 5.3276 | -0.34528 | 0.0036153 | 338.3842
463 | 27648.0491 | 2.0446 | 1.4646 | 34026.0491 | 5.3349 | -0.00022147 | 0.0036053 | 338.3611 |  | 463 | 27688.821 | 2.0421 | 1.4584 | 34066.821 | 5.3413 | -0.3435 | 0.0035967 | 338.5914
464 | 27735.1293 | 2.0394 | 1.4513 | 34113.1293 | 5.3486 | -0.00022065 | 0.0035869 | 338.5677 |  | 464 | 27775.5293 | 2.037 | 1.4451 | 34153.5293 | 5.3549 | -0.34176 | 0.0035785 | 338.7975
465 | 27821.4151 | 2.0342 | 1.4381 | 34199.4151 | 5.3621 | -0.00021985 | 0.0035689 | 338.7732 |  | 465 | 27861.4445 | 2.0318 | 1.4319 | 34239.4445 | 5.3684 | -0.34005 | 0.0035605 | 339.0025
466 | 27906.9094 | 2.0291 | 1.4249 | 34284.9094 | 5.3755 | -0.00021905 | 0.0035511 | 338.9777 |  | 466 | 27946.5696 | 2.0268 | 1.4188 | 34324.5696 | 5.3817 | -0.33836 | 0.0035429 | 339.2065
467 | 27991.6152 | 2.0241 | 1.4118 | 34369.6152 | 5.3888 | -0.00021827 | 0.0035336 | 339.1811 |  | 467 | 28030.9074 | 2.0218 | 1.4056 | 34408.9074 | 5.3949 | -0.33671 | 0.0035255 | 339.4095
468 | 28075.5351 | 2.0192 | 1.3987 | 34453.5351 | 5.4019 | -0.0002175 | 0.0035164 | 339.3836 |  | 468 | 28114.4608 | 2.0169 | 1.3926 | 34492.4608 | 5.408 | -0.33508 | 0.0035085 | 339.6115
469 | 28158.6721 | 2.0144 | 1.3856 | 34536.6721 | 5.415 | -0.00021673 | 0.0034995 | 339.5851 |  | 469 | 28197.2324 | 2.0121 | 1.3795 | 34575.2324 | 5.421 | -0.33348 | 0.0034917 | 339.8125
470 | 28241.0289 | 2.0096 | 1.3726 | 34619.0289 | 5.4279 | -0.00021598 | 0.0034829 | 339.7856 |  | 470 | 28279.2251 | 2.0073 | 1.3665 | 34657.2251 | 5.4339 | -0.3319 | 0.0034752 | 340.0126
471 | 28322.6081 | 2.0048 | 1.3597 | 34700.6081 | 5.4407 | -0.00021524 | 0.0034665 | 339.9851 |  | 471 | 28360.4415 | 2.0027 | 1.3536 | 34738.4415 | 5.4466 | -0.33035 | 0.003459 | 340.2117
472 | 28403.4124 | 2.0002 | 1.3467 | 34781.4124 | 5.4533 | -0.00021451 | 0.0034504 | 340.1837 |  | 472 | 28440.8843 | 1.998 | 1.3407 | 34818.8843 | 5.4592 | -0.32883 | 0.003443 | 340.4099
473 | 28483.4446 | 1.9956 | 1.3339 | 34861.4446 | 5.4659 | -0.00021379 | 0.0034346 | 340.3814 |  | 473 | 28520.5561 | 1.9935 | 1.3279 | 34898.5561 | 5.4717 | -0.32733 | 0.0034273 | 340.6071
474 | 28562.707 | 1.9911 | 1.321 | 34940.707 | 5.4783 | -0.00021308 | 0.003419 | 340.5782 |  | 474 | 28599.4594 | 1.989 | 1.3151 | 34977.4594 | 5.4841 | -0.32585 | 0.0034119 | 340.8035
475 | 28641.2024 | 1.9866 | 1.3083 | 35019.2024 | 5.4906 | -0.00021238 | 0.0034037 | 340.7741 |  | 475 | 28677.5968 | 1.9845 | 1.3023 | 35055.5968 | 5.4963 | -0.3244 | 0.0033967 | 340.999
476 | 28718.9333 | 1.9822 | 1.2955 | 35096.9333 | 5.5028 | -0.00021169 | 0.0033887 | 340.9691 |  | 476 | 28754.9708 | 1.9802 | 1.2896 | 35132.9708 | 5.5085 | -0.32297 | 0.0033817 | 341.1936
477 | 28795.902 | 1.9779 | 1.2828 | 35173.902 | 5.5149 | -0.000211 | 0.0033739 | 341.1633 |  | 477 | 28831.5839 | 1.9759 | 1.2769 | 35209.5839 | 5.5205 | -0.32157 | 0.003367 | 341.3874
478 | 28872.1112 | 1.9736 | 1.2702 | 35250.1112 | 5.5268 | -0.00021033 | 0.0033593 | 341.3566 |  | 478 | 28907.4385 | 1.9716 | 1.2642 | 35285.4385 | 5.5324 | -0.32019 | 0.0033526 | 341.5803
479 | 28947.5632 | 1.9694 | 1.2575 | 35325.5632 | 5.5387 | -0.00020967 | 0.0033449 | 341.5491 |  | 479 | 28982.5371 | 1.9674 | 1.2516 | 35360.5371 | 5.5441 | -0.31883 | 0.0033383 | 341.7724
480 | 29022.2603 | 1.9652 | 1.245 | 35400.2603 | 5.5504 | -0.00020902 | 0.0033308 | 341.7407 |  | 480 | 29056.8819 | 1.9633 | 1.2391 | 35434.8819 | 5.5558 | -0.31749 | 0.0033243 | 341.9636
481 | 29096.205 | 1.9611 | 1.2324 | 35474.205 | 5.562 | -0.00020837 | 0.003317 | 341.9316 |  | 481 | 29130.4754 | 1.9592 | 1.2266 | 35508.4754 | 5.5673 | -0.31618 | 0.0033106 | 342.1541
482 | 29169.3995 | 1.9571 | 1.2199 | 35547.3995 | 5.5734 | -0.00020774 | 0.0033033 | 342.1216 |  | 482 | 29203.3198 | 1.9552 | 1.2141 | 35581.3198 | 5.5788 | -0.31488 | 0.003297 | 342.3438
483 | 29241.8462 | 1.9531 | 1.2074 | 35619.8462 | 5.5848 | -0.00020711 | 0.0032899 | 342.3109 |  | 483 | 29275.4174 | 1.9513 | 1.2016 | 35653.4174 | 5.5901 | -0.31361 | 0.0032837 | 342.5327
484 | 29313.5473 | 1.9492 | 1.195 | 35691.5473 | 5.596 | -0.00020649 | 0.0032767 | 342.4994 |  | 484 | 29346.7704 | 1.9474 | 1.1892 | 35724.7704 | 5.6012 | -0.31236 | 0.0032706 | 342.7208
485 | 29384.505 | 1.9453 | 1.1826 | 35762.505 | 5.6072 | -0.00020589 | 0.0032637 | 342.6871 |  | 485 | 29417.3811 | 1.9435 | 1.1768 | 35795.3811 | 5.6123 | -0.31113 | 0.0032577 | 342.9082
486 | 29454.7216 | 1.9415 | 1.1703 | 35832.7216 | 5.6182 | -0.00020529 | 0.0032509 | 342.8741 |  | 486 | 29487.2516 | 1.9397 | 1.1645 | 35865.2516 | 5.6233 | -0.30992 | 0.003245 | 343.0949
487 | 29524.1991 | 1.9377 | 1.158 | 35902.1991 | 5.6291 | -0.0002047 | 0.0032384 | 343.0604 |  | 487 | 29556.384 | 1.936 | 1.1522 | 35934.384 | 5.6341 | -0.30873 | 0.0032326 | 343.2808
488 | 29592.9396 | 1.934 | 1.1457 | 35970.9396 | 5.6398 | -0.00020411 | 0.003226 | 343.2459 |  | 488 | 29624.7806 | 1.9323 | 1.1399 | 36002.7806 | 5.6448 | -0.30756 | 0.0032203 | 343.466
489 | 29660.9454 | 1.9304 | 1.1334 | 36038.9454 | 5.6505 | -0.00020354 | 0.0032138 | 343.4308 |  | 489 | 29692.4433 | 1.9287 | 1.1277 | 36070.4433 | 5.6554 | -0.3064 | 0.0032082 | 343.6505
490 | 29728.2185 | 1.9268 | 1.1212 | 36106.2185 | 5.6611 | -0.00020297 | 0.0032019 | 343.6149 |  | 490 | 29759.3742 | 1.9251 | 1.1155 | 36137.3742 | 5.6659 | -0.30527 | 0.0031964 | 343.8343
491 | 29794.7608 | 1.9232 | 1.109 | 36172.7608 | 5.6715 | -0.00020242 | 0.0031901 | 343.7984 |  | 491 | 29825.5753 | 1.9216 | 1.1034 | 36203.5753 | 5.6763 | -0.30415 | 0.0031847 | 344.0175
492 | 29860.5744 | 1.9198 | 1.0969 | 36238.5744 | 5.6818 | -0.00020187 | 0.0031785 | 343.9812 |  | 492 | 29891.0487 | 1.9181 | 1.0912 | 36269.0487 | 5.6866 | -0.30306 | 0.0031732 | 344.2
493 | 29925.6613 | 1.9163 | 1.0848 | 36303.6613 | 5.692 | -0.00020132 | 0.0031671 | 344.1633 |  | 493 | 29955.7963 | 1.9147 | 1.0791 | 36333.7963 | 5.6967 | -0.30198 | 0.0031619 | 344.3818
494 | 29990.0235 | 1.9129 | 1.0727 | 36368.0235 | 5.7021 | -0.00020079 | 0.0031559 | 344.3447 |  | 494 | 30019.82 | 1.9114 | 1.0671 | 36397.82 | 5.7068 | -0.30092 | 0.0031508 | 344.5629
495 | 30053.6628 | 1.9096 | 1.0607 | 36431.6628 | 5.7121 | -0.00020027 | 0.0031449 | 344.5256 |  | 495 | 30083.1217 | 1.908 | 1.055 | 36461.1217 | 5.7167 | -0.29987 | 0.0031398 | 344.7435
496 | 30116.5811 | 1.9063 | 1.0486 | 36494.5811 | 5.7219 | -0.00019975 | 0.0031341 | 344.7057 |  | 496 | 30145.7034 | 1.9048 | 1.043 | 36523.7034 | 5.7265 | -0.29884 | 0.0031291 | 344.9234
497 | 30178.7804 | 1.903 | 1.0367 | 36556.7804 | 5.7317 | -0.00019924 | 0.0031234 | 344.8853 |  | 497 | 30207.5668 | 1.9015 | 1.0311 | 36585.5668 | 5.7362 | -0.29783 | 0.0031185 | 345.1026
498 | 30240.2624 | 1.8998 | 1.0247 | 36618.2624 | 5.7413 | -0.00019873 | 0.003113 | 345.0643 |  | 498 | 30268.7139 | 1.8984 | 1.0191 | 36646.7139 | 5.7458 | -0.29684 | 0.0031081 | 345.2813
499 | 30301.029 | 1.8967 | 1.0128 | 36679.029 | 5.7509 | -0.00019824 | 0.0031026 | 345.2426 |  | 499 | 30329.1463 | 1.8952 | 1.0072 | 36707.1463 | 5.7553 | -0.29587 | 0.0030979 | 345.4594
500 | 30361.0819 | 1.8936 | 1.0009 | 36739.0819 | 5.7603 | -0.00019775 | 0.0030925 | 345.4204 |  | 500 | 30388.8659 | 1.8922 | 0.99533 | 36766.8659 | 5.7646 | -0.2949 | 0.0030878 | 345.6369
501 | 30420.4228 | 1.8905 | 0.98902 | 36798.4228 | 5.7696 | -0.00019727 | 0.0030825 | 345.5976 |  | 501 | 30447.8743 | 1.8891 | 0.98347 | 36825.8743 | 5.7739 | -0.29396 | 0.003078 | 345.8138
502 | 30479.0537 | 1.8875 | 0.97718 | 36857.0537 | 5.7788 | -0.0001968 | 0.0030727 | 345.7742 |  | 502 | 30506.1734 | 1.8862 | 0.97165 | 36884.1734 | 5.783 | -0.29303 | 0.0030682 | 345.9902
503 | 30536.976 | 1.8846 | 0.96537 | 36914.976 | 5.7879 | -0.00019633 | 0.0030631 | 345.9503 |  | 503 | 30563.7649 | 1.8832 | 0.95986 | 36941.7649 | 5.7921 | -0.29212 | 0.0030587 | 346.166
504 | 30594.1916 | 1.8817 | 0.95359 | 36972.1916 | 5.7968 | -0.00019587 | 0.0030536 | 346.1258 |  | 504 | 30620.6503 | 1.8803 | 0.94809 | 36998.6503 | 5.801 | -0.29122 | 0.0030493 | 346.3412
505 | 30650.702 | 1.8788 | 0.94184 | 37028.702 | 5.8057 | -0.00019542 | 0.0030443 | 346.3007 |  | 505 | 30676.8313 | 1.8775 | 0.93635 | 37054.8313 | 5.8098 | -0.29034 | 0.00304 | 346.5159
506 | 30706.5088 | 1.876 | 0.93011 | 37084.5088 | 5.8144 | -0.00019498 | 0.0030352 | 346.4752 |  | 506 | 30732.3095 | 1.8747 | 0.92464 | 37110.3095 | 5.8185 | -0.28947 | 0.0030309 | 346.6901
507 | 30761.6138 | 1.8732 | 0.91842 | 37139.6138 | 5.8231 | -0.00019454 | 0.0030262 | 346.6491 |  | 507 | 30787.0866 | 1.8719 | 0.91295 | 37165.0866 | 5.8271 | -0.28862 | 0.003022 | 346.8638
508 | 30816.0184 | 1.8704 | 0.90674 | 37194.0184 | 5.8316 | -0.00019411 | 0.0030173 | 346.8224 |  | 508 | 30841.164 | 1.8692 | 0.90129 | 37219.164 | 5.8356 | -0.28778 | 0.0030132 | 347.0369
509 | 30869.7243 | 1.8677 | 0.8951 | 37247.7243 | 5.84 | -0.00019368 | 0.0030086 | 346.9953 |  | 509 | 30894.5434 | 1.8665 | 0.88966 | 37272.5434 | 5.8439 | -0.28696 | 0.0030046 | 347.2096
510 | 30922.7329 | 1.8651 | 0.88348 | 37300.7329 | 5.8483 | -0.00019327 | 0.0030001 | 347.1677 |  | 510 | 30947.2262 | 1.8639 | 0.87805 | 37325.2262 | 5.8522 | -0.28615 | 0.0029961 | 347.3817
511 | 30975.0457 | 1.8625 | 0.87188 | 37353.0457 | 5.8565 | -0.00019286 | 0.0029917 | 347.3396 |  | 511 | 30999.214 | 1.8613 | 0.86646 | 37377.214 | 5.8603 | -0.28535 | 0.0029878 | 347.5534
512 | 31026.6642 | 1.8599 | 0.86031 | 37404.6642 | 5.8646 | -0.00019245 | 0.0029834 | 347.511 |  | 512 | 31050.5081 | 1.8587 | 0.8549 | 37428.5081 | 5.8684 | -0.28457 | 0.0029796 | 347.7246
513 | 31077.5899 | 1.8574 | 0.84876 | 37455.5899 | 5.8726 | -0.00019205 | 0.0029753 | 347.6819 |  | 513 | 31101.1101 | 1.8562 | 0.84337 | 37479.1101 | 5.8763 | -0.2838 | 0.0029716 | 347.8953
514 | 31127.8242 | 1.8549 | 0.83724 | 37505.8242 | 5.8805 | -0.00019166 | 0.0029674 | 347.8524 |  | 514 | 31151.0214 | 1.8537 | 0.83185 | 37529.0214 | 5.8841 | -0.28305 | 0.0029637 | 348.0655
515 | 31177.3686 | 1.8524 | 0.82574 | 37555.3686 | 5.8883 | -0.00019128 | 0.0029595 | 348.0224 |  | 515 | 31200.2433 | 1.8513 | 0.82037 | 37578.2433 | 5.8919 | -0.28231 | 0.0029559 | 348.2354
516 | 31226.2243 | 1.85 | 0.81426 | 37604.2243 | 5.8959 | -0.0001909 | 0.0029519 | 348.192 |  | 516 | 31248.7773 | 1.8489 | 0.8089 | 37626.7773 | 5.8995 | -0.28158 | 0.0029483 | 348.4047
517 | 31274.3928 | 1.8477 | 0.80281 | 37652.3928 | 5.9035 | -0.00019053 | 0.0029443 | 348.3611 |  | 517 | 31296.6246 | 1.8466 | 0.79746 | 37674.6246 | 5.907 | -0.28086 | 0.0029408 | 348.5736
518 | 31321.8753 | 1.8453 | 0.79138 | 37699.8753 | 5.9109 | -0.00019016 | 0.0029369 | 348.5298 |  | 518 | 31343.7866 | 1.8443 | 0.78603 | 37721.7866 | 5.9144 | -0.28016 | 0.0029335 | 348.7421
519 | 31368.6733 | 1.8431 | 0.77997 | 37746.6733 | 5.9183 | -0.0001898 | 0.0029296 | 348.6981 |  | 519 | 31390.2647 | 1.842 | 0.77463 | 37768.2647 | 5.9216 | -0.27947 | 0.0029263 | 348.9102
520 | 31414.788 | 1.8408 | 0.76858 | 37792.788 | 5.9255 | -0.00018945 | 0.0029225 | 348.866 |  | 520 | 31436.0601 | 1.8398 | 0.76326 | 37814.0601 | 5.9288 | -0.2788 | 0.0029192 | 349.0779
521 | 31460.2207 | 1.8386 | 0.75721 | 37838.2207 | 5.9326 | -0.0001891 | 0.0029155 | 349.0334 |  | 521 | 31481.174 | 1.8376 | 0.7519 | 37859.174 | 5.9359 | -0.27813 | 0.0029122 | 349.2451
522 | 31504.9726 | 1.8364 | 0.74587 | 37882.9726 | 5.9396 | -0.00018876 | 0.0029086 | 349.2004 |  | 522 | 31525.6078 | 1.8354 | 0.74056 | 37903.6078 | 5.9429 | -0.27748 | 0.0029054 | 349.412
523 | 31549.045 | 1.8343 | 0.73454 | 37927.045 | 5.9465 | -0.00018843 | 0.0029018 | 349.3671 |  | 523 | 31569.3626 | 1.8333 | 0.72925 | 37947.3626 | 5.9497 | -0.27684 | 0.0028987 | 349.5785
524 | 31592.4391 | 1.8322 | 0.72323 | 37970.4391 | 5.9533 | -0.0001881 | 0.0028952 | 349.5334 |  | 524 | 31612.4396 | 1.8312 | 0.71795 | 37990.4396 | 5.9565 | -0.27621 | 0.0028921 | 349.7445
525 | 31635.156 | 1.8301 | 0.71195 | 38013.156 | 5.96 | -0.00018777 | 0.0028887 | 349.6992 |  | 525 | 31654.84 | 1.8292 | 0.70667 | 38032.84 | 5.9631 | -0.2756 | 0.0028857 | 349.9103
526 | 31677.1969 | 1.8281 | 0.70068 | 38055.1969 | 5.9666 | -0.00018746 | 0.0028823 | 349.8647 |  | 526 | 31696.5649 | 1.8272 | 0.69542 | 38074.5649 | 5.9697 | -0.275 | 0.0028794 | 350.0756
527 | 31718.5629 | 1.8261 | 0.68943 | 38096.5629 | 5.9731 | -0.00018714 | 0.002876 | 350.0299 |  | 527 | 31737.6155 | 1.8252 | 0.68418 | 38115.6155 | 5.9761 | -0.2744 | 0.0028732 | 350.2406
528 | 31759.2553 | 1.8242 | 0.67821 | 38137.2553 | 5.9795 | -0.00018684 | 0.0028699 | 350.1947 |  | 528 | 31777.993 | 1.8233 | 0.67296 | 38155.993 | 5.9824 | -0.27382 | 0.0028671 | 350.4052
529 | 31799.275 | 1.8223 | 0.667 | 38177.275 | 5.9858 | -0.00018654 | 0.0028639 | 350.3591 |  | 529 | 31817.6983 | 1.8214 | 0.66176 | 38195.6983 | 5.9887 | -0.27325 | 0.0028611 | 350.5695
530 | 31838.6232 | 1.8204 | 0.6558 | 38216.6232 | 5.9919 | -0.00018624 | 0.002858 | 350.5232 |  | 530 | 31856.7326 | 1.8195 | 0.65057 | 38234.7326 | 5.9948 | -0.2727 | 0.0028553 | 350.7334
531 | 31877.3009 | 1.8185 | 0.64463 | 38255.3009 | 5.998 | -0.00018595 | 0.0028522 | 350.6869 |  | 531 | 31895.0968 | 1.8177 | 0.6394 | 38273.0968 | 6.0008 | -0.27215 | 0.0028496 | 350.897
532 | 31915.3092 | 1.8167 | 0.63347 | 38293.3092 | 6.004 | -0.00018567 | 0.0028466 | 350.8504 |  | 532 | 31932.7922 | 1.8159 | 0.62826 | 38310.7922 | 6.0067 | -0.27161 | 0.002844 | 351.0603
533 | 31952.6491 | 1.815 | 0.62233 | 38330.6491 | 6.0098 | -0.00018539 | 0.002841 | 351.0135 |  | 533 | 31969.8196 | 1.8142 | 0.61712 | 38347.8196 | 6.0125 | -0.27109 | 0.0028385 | 351.2232
534 | 31989.3216 | 1.8132 | 0.61121 | 38367.3216 | 6.0156 | -0.00018512 | 0.0028356 | 351.1762 |  | 534 | 32006.18 | 1.8124 | 0.60601 | 38384.18 | 6.0182 | -0.27058 | 0.0028331 | 351.3858
535 | 32025.3276 | 1.8115 | 0.6001 | 38403.3276 | 6.0212 | -0.00018485 | 0.0028303 | 351.3387 |  | 535 | 32041.8744 | 1.8108 | 0.59491 | 38419.8744 | 6.0238 | -0.27007 | 0.0028278 | 351.5482
536 | 32060.6681 | 1.8099 | 0.58901 | 38438.6681 | 6.0268 | -0.00018459 | 0.0028251 | 351.5009 |  | 536 | 32076.9038 | 1.8091 | 0.58382 | 38454.9038 | 6.0293 | -0.26958 | 0.0028227 | 351.7102
537 | 32095.3441 | 1.8082 | 0.57793 | 38473.3441 | 6.0322 | -0.00018434 | 0.00282 | 351.6627 |  | 537 | 32111.2691 | 1.8075 | 0.57276 | 38489.2691 | 6.0347 | -0.2691 | 0.0028177 | 351.8719
538 | 32129.3565 | 1.8066 | 0.56687 | 38507.3565 | 6.0375 | -0.00018409 | 0.002815 | 351.8243 |  | 538 | 32144.9712 | 1.8059 | 0.5617 | 38522.9712 | 6.04 | -0.26863 | 0.0028127 | 352.0334
539 | 32162.7062 | 1.8051 | 0.55583 | 38540.7062 | 6.0428 | -0.00018384 | 0.0028101 | 351.9856 |  | 539 | 32178.011 | 1.8044 | 0.55066 | 38556.011 | 6.0452 | -0.26817 | 0.0028079 | 352.1945
540 | 32195.3941 | 1.8036 | 0.5448 | 38573.3941 | 6.0479 | -0.0001836 | 0.0028054 | 352.1466 |  | 540 | 32210.3894 | 1.8029 | 0.53964 | 38588.3894 | 6.0502 | -0.26772 | 0.0028032 | 352.3554
541 | 32227.421 | 1.8021 | 0.53378 | 38605.421 | 6.0529 | -0.00018337 | 0.0028007 | 352.3074 |  | 541 | 32242.1072 | 1.8014 | 0.52863 | 38620.1072 | 6.0552 | -0.26728 | 0.0027986 | 352.516
542 | 32258.7877 | 1.8006 | 0.52278 | 38636.7877 | 6.0578 | -0.00018314 | 0.0027962 | 352.4678 |  | 542 | 32273.1653 | 1.7999 | 0.51763 | 38651.1653 | 6.0601 | -0.26685 | 0.0027941 | 352.6764
543 | 32289.4952 | 1.7992 | 0.51179 | 38667.4952 | 6.0626 | -0.00018291 | 0.0027917 | 352.628 |  | 543 | 32303.5645 | 1.7985 | 0.50665 | 38681.5645 | 6.0648 | -0.26643 | 0.0027897 | 352.8364
544 | 32319.5442 | 1.7978 | 0.50082 | 38697.5442 | 6.0673 | -0.00018269 | 0.0027874 | 352.788 |  | 544 | 32333.3055 | 1.7971 | 0.49568 | 38711.3055 | 6.0695 | -0.26602 | 0.0027854 | 352.9963
545 | 32348.9355 | 1.7964 | 0.48985 | 38726.9355 | 6.072 | -0.00018248 | 0.0027832 | 352.9477 |  | 545 | 32362.3893 | 1.7958 | 0.48473 | 38740.3893 | 6.0741 | -0.26562 | 0.0027812 | 353.1559
546 | 32377.6699 | 1.7951 | 0.47891 | 38755.6699 | 6.0765 | -0.00018227 | 0.0027791 | 353.1072 |  | 546 | 32390.8164 | 1.7945 | 0.47379 | 38768.8164 | 6.0785 | -0.26523 | 0.0027772 | 353.3152
547 | 32405.7481 | 1.7938 | 0.46797 | 38783.7481 | 6.0809 | -0.00018207 | 0.002775 | 353.2664 |  | 547 | 32418.5877 | 1.7932 | 0.46286 | 38796.5877 | 6.0829 | -0.26485 | 0.0027732 | 353.4744
548 | 32433.1708 | 1.7925 | 0.45705 | 38811.1708 | 6.0852 | -0.00018187 | 0.0027711 | 353.4254 |  | 548 | 32445.7039 | 1.7919 | 0.45194 | 38823.7039 | 6.0871 | -0.26449 | 0.0027693 | 353.6332
549 | 32459.9388 | 1.7913 | 0.44613 | 38837.9388 | 6.0894 | -0.00018168 | 0.0027673 | 353.5842 |  | 549 | 32472.1657 | 1.7907 | 0.44103 | 38850.1657 | 6.0913 | -0.26412 | 0.0027656 | 353.7919
550 | 32486.0528 | 1.7901 | 0.43523 | 38864.0528 | 6.0935 | -0.00018149 | 0.0027636 | 353.7427 |  | 550 | 32497.9738 | 1.7895 | 0.43013 | 38875.9738 | 6.0953 | -0.26377 | 0.0027619 | 353.9504
551 | 32511.5135 | 1.7889 | 0.42434 | 38889.5135 | 6.0974 | -0.0001813 | 0.00276 | 353.9011 |  | 551 | 32523.1288 | 1.7884 | 0.41925 | 38901.1288 | 6.0993 | -0.26343 | 0.0027583 | 354.1086
552 | 32536.3214 | 1.7878 | 0.41347 | 38914.3214 | 6.1013 | -0.00018112 | 0.0027564 | 354.0592 |  | 552 | 32547.6315 | 1.7872 | 0.40838 | 38925.6315 | 6.1031 | -0.2631 | 0.0027548 | 354.2667
553 | 32560.4773 | 1.7866 | 0.4026 | 38938.4773 | 6.1051 | -0.00018095 | 0.002753 | 354.2171 |  | 553 | 32571.4824 | 1.7861 | 0.39751 | 38949.4824 | 6.1068 | -0.26278 | 0.0027515 | 354.4245
554 | 32583.9818 | 1.7856 | 0.39174 | 38961.9818 | 6.1088 | -0.00018078 | 0.0027497 | 354.3749 |  | 554 | 32594.6821 | 1.7851 | 0.38666 | 38972.6821 | 6.1105 | -0.26247 | 0.0027482 | 354.5821
555 | 32606.8355 | 1.7845 | 0.38089 | 38984.8355 | 6.1124 | -0.00018062 | 0.0027465 | 354.5324 |  | 555 | 32617.2313 | 1.784 | 0.37582 | 38995.2313 | 6.114 | -0.26216 | 0.002745 | 354.7396
556 | 32629.0389 | 1.7835 | 0.37006 | 39007.0389 | 6.1159 | -0.00018046 | 0.0027434 | 354.6898 |  | 556 | 32639.1306 | 1.783 | 0.36499 | 39017.1306 | 6.1175 | -0.26187 | 0.0027419 | 354.8969
557 | 32650.5927 | 1.7825 | 0.35923 | 39028.5927 | 6.1193 | -0.0001803 | 0.0027403 | 354.8469 |  | 557 | 32660.3805 | 1.7821 | 0.35416 | 39038.3805 | 6.1208 | -0.26158 | 0.002739 | 355.054
558 | 32671.4974 | 1.7816 | 0.34841 | 39049.4974 | 6.1225 | -0.00018015 | 0.0027374 | 355.004 |  | 558 | 32680.9815 | 1.7811 | 0.34335 | 39058.9815 | 6.124 | -0.26131 | 0.0027361 | 355.2109
559 | 32691.7535 | 1.7806 | 0.3376 | 39069.7535 | 6.1257 | -0.00018001 | 0.0027346 | 355.1608 |  | 559 | 32700.9342 | 1.7802 | 0.33255 | 39078.9342 | 6.1271 | -0.26104 | 0.0027333 | 355.3677
560 | 32711.3616 | 1.7797 | 0.3268 | 39089.3616 | 6.1288 | -0.00017987 | 0.0027318 | 355.3175 |  | 560 | 32720.2391 | 1.7793 | 0.32175 | 39098.2391 | 6.1302 | -0.26078 | 0.0027306 | 355.5243
561 | 32730.3222 | 1.7789 | 0.31601 | 39108.3222 | 6.1318 | -0.00017974 | 0.0027292 | 355.474 |  | 561 | 32738.8967 | 1.7785 | 0.31096 | 39116.8967 | 6.1331 | -0.26054 | 0.002728 | 355.6807
562 | 32748.6357 | 1.778 | 0.30523 | 39126.6357 | 6.1346 | -0.0001796 | 0.0027266 | 355.6304 |  | 562 | 32756.9075 | 1.7777 | 0.30018 | 39134.9075 | 6.1359 | -0.2603 | 0.0027255 | 355.837
563 | 32766.3027 | 1.7772 | 0.29445 | 39144.3027 | 6.1374 | -0.00017948 | 0.0027241 | 355.7866 |  | 563 | 32774.2719 | 1.7769 | 0.28941 | 39152.2719 | 6.1386 | -0.26006 | 0.002723 | 355.9932
564 | 32783.3235 | 1.7765 | 0.28368 | 39161.3235 | 6.1401 | -0.00017936 | 0.0027218 | 355.9427 |  | 564 | 32790.9904 | 1.7761 | 0.27864 | 39168.9904 | 6.1413 | -0.25984 | 0.0027207 | 356.1492
565 | 32799.6986 | 1.7757 | 0.27292 | 39177.6986 | 6.1426 | -0.00017924 | 0.0027195 | 356.0986 |  | 565 | 32807.0634 | 1.7754 | 0.26788 | 39185.0634 | 6.1438 | -0.25963 | 0.0027185 | 356.3051
566 | 32815.4285 | 1.775 | 0.26216 | 39193.4285 | 6.1451 | -0.00017913 | 0.0027173 | 356.2544 |  | 566 | 32822.4914 | 1.7747 | 0.25713 | 39200.4914 | 6.1462 | -0.25943 | 0.0027163 | 356.4609
567 | 32830.5135 | 1.7743 | 0.25142 | 39208.5135 | 6.1475 | -0.00017902 | 0.0027152 | 356.4101 |  | 567 | 32837.2746 | 1.774 | 0.24639 | 39215.2746 | 6.1485 | -0.25923 | 0.0027143 | 356.6165
568 | 32844.954 | 1.7737 | 0.24068 | 39222.954 | 6.1497 | -0.00017892 | 0.0027132 | 356.5657 |  | 568 | 32851.4135 | 1.7734 | 0.23565 | 39229.4135 | 6.1507 | -0.25904 | 0.0027123 | 356.772
569 | 32858.7504 | 1.7731 | 0.22994 | 39236.7504 | 6.1519 | -0.00017882 | 0.0027113 | 356.7212 |  | 569 | 32864.9085 | 1.7728 | 0.22492 | 39242.9085 | 6.1529 | -0.25886 | 0.0027105 | 356.9274
570 | 32871.903 | 1.7725 | 0.21921 | 39249.903 | 6.154 | -0.00017873 | 0.0027095 | 356.8765 |  | 570 | 32877.7598 | 1.7722 | 0.21419 | 39255.7598 | 6.1549 | -0.2587 | 0.0027087 | 357.0827
571 | 32884.4122 | 1.7719 | 0.20849 | 39262.4122 | 6.1559 | -0.00017864 | 0.0027078 | 357.0317 |  | 571 | 32889.9679 | 1.7717 | 0.20347 | 39267.9679 | 6.1568 | -0.25853 | 0.002707 | 357.2379
572 | 32896.2783 | 1.7714 | 0.19777 | 39274.2783 | 6.1578 | -0.00017856 | 0.0027061 | 357.1869 |  | 572 | 32901.533 | 1.7711 | 0.19275 | 39279.533 | 6.1586 | -0.25838 | 0.0027054 | 357.393
573 | 32907.5015 | 1.7709 | 0.18705 | 39285.5015 | 6.1595 | -0.00017848 | 0.0027046 | 357.3419 |  | 573 | 32912.4554 | 1.7706 | 0.18204 | 39290.4554 | 6.1603 | -0.25824 | 0.0027039 | 357.548
574 | 32918.0823 | 1.7704 | 0.17635 | 39296.0823 | 6.1612 | -0.0001784 | 0.0027031 | 357.4969 |  | 574 | 32922.7355 | 1.7702 | 0.17133 | 39300.7355 | 6.1619 | -0.2581 | 0.0027025 | 357.7029
575 | 32928.0208 | 1.7699 | 0.16564 | 39306.0208 | 6.1628 | -0.00017833 | 0.0027018 | 357.6518 |  | 575 | 32932.3734 | 1.7697 | 0.16063 | 39310.3734 | 6.1634 | -0.25798 | 0.0027012 | 357.8578
576 | 32937.3173 | 1.7695 | 0.15494 | 39315.3173 | 6.1642 | -0.00017827 | 0.0027005 | 357.8066 |  | 576 | 32941.3694 | 1.7693 | 0.14993 | 39319.3694 | 6.1648 | -0.25786 | 0.0026999 | 358.0125
577 | 32945.972 | 1.7691 | 0.14425 | 39323.972 | 6.1656 | -0.00017821 | 0.0026993 | 357.9613 |  | 577 | 32949.7237 | 1.769 | 0.13924 | 39327.7237 | 6.1662 | -0.25775 | 0.0026988 | 358.1672
578 | 32953.9852 | 1.7688 | 0.13355 | 39331.9852 | 6.1668 | -0.00017815 | 0.0026982 | 358.116 |  | 578 | 32957.4366 | 1.7686 | 0.12855 | 39335.4366 | 6.1674 | -0.25765 | 0.0026977 | 358.3219
579 | 32961.357 | 1.7684 | 0.12286 | 39339.357 | 6.168 | -0.0001781 | 0.0026972 | 358.2706 |  | 579 | 32964.5082 | 1.7683 | 0.11786 | 39342.5082 | 6.1685 | -0.25756 | 0.0026968 | 358.4764
580 | 32968.0877 | 1.7681 | 0.11218 | 39346.0877 | 6.169 | -0.00017805 | 0.0026963 | 358.4251 |  | 580 | 32970.9387 | 1.768 | 0.10718 | 39348.9387 | 6.1695 | -0.25747 | 0.0026959 | 358.631
581 | 32974.1774 | 1.7679 | 0.10149 | 39352.1774 | 6.17 | -0.00017801 | 0.0026954 | 358.5796 |  | 581 | 32976.7283 | 1.7677 | 0.096494 | 39354.7283 | 6.1704 | -0.2574 | 0.0026951 | 358.7854
582 | 32979.6262 | 1.7676 | 0.090814 | 39357.6262 | 6.1708 | -0.00017797 | 0.0026947 | 358.734 |  | 582 | 32981.8772 | 1.7675 | 0.085814 | 39359.8772 | 6.1712 | -0.25733 | 0.0026944 | 358.9398
583 | 32984.4343 | 1.7674 | 0.080136 | 39362.4343 | 6.1716 | -0.00017794 | 0.002694 | 358.8884 |  | 583 | 32986.3854 | 1.7673 | 0.075137 | 39364.3854 | 6.1719 | -0.25727 | 0.0026938 | 359.0942
584 | 32988.6019 | 1.7672 | 0.06946 | 39366.6019 | 6.1722 | -0.00017791 | 0.0026935 | 359.0428 |  | 584 | 32990.2531 | 1.7671 | 0.064461 | 39368.2531 | 6.1725 | -0.25722 | 0.0026932 | 359.2486
585 | 32992.129 | 1.7671 | 0.058785 | 39370.129 | 6.1728 | -0.00017788 | 0.002693 | 359.1971 |  | 585 | 32993.4803 | 1.767 | 0.053788 | 39371.4803 | 6.173 | -0.25718 | 0.0026928 | 359.4029
586 | 32995.0157 | 1.7669 | 0.048112 | 39373.0157 | 6.1733 | -0.00017786 | 0.0026926 | 359.3514 |  | 586 | 32996.0672 | 1.7669 | 0.043115 | 39374.0672 | 6.1734 | -0.25714 | 0.0026924 | 359.5572
587 | 32997.2621 | 1.7668 | 0.03744 | 39375.2621 | 6.1736 | -0.00017785 | 0.0026923 | 359.5057 |  | 587 | 32998.0139 | 1.7668 | 0.032444 | 39376.0139 | 6.1737 | -0.25712 | 0.0026922 | 359.7114
588 | 32998.8683 | 1.7668 | 0.026769 | 39376.8683 | 6.1739 | -0.00017784 | 0.0026921 | 359.6599 |  | 588 | 32999.3203 | 1.7667 | 0.021773 | 39377.3203 | 6.1739 | -0.2571 | 0.002692 | 359.8657
589 | 32999.8343 | 1.7667 | 0.016099 | 39377.8343 | 6.174 | -0.00017783 | 0.0026919 | 359.8142 |  | 589 | 32999.9865 | 1.7667 | 0.011103 | 39377.9865 | 6.174 | -0.25709 | 0.0026919 | 360.0199
590 | 33000.16 | 1.7667 | 0.0054294 | 39378.16 | 6.1741 | -0.00017783 | 0.0026919 | 359.9684 |  | 590 | 33000.0125 | 1.7667 | 0.00043354 | 39378.0125 | 6.174 | -0.25709 | 0.0026919 | 360.1741
591 | 32999.8456 | 1.7667 | -0.0052402 | 39377.8456 | 6.174 | -0.00017783 | 0.0026919 | 360.1226 |  | 591 | 32999.3983 | 1.7667 | -0.010236 | 39377.3983 | 6.1739 | -0.2571 | 0.002692 | 360.3284
592 | 32998.891 | 1.7667 | -0.01591 | 39376.891 | 6.1739 | -0.00017784 | 0.0026921 | 360.2769 |  | 592 | 32998.1439 | 1.7668 | -0.020906 | 39376.1439 | 6.1737 | -0.25712 | 0.0026922 | 360.4826
593 | 32997.2962 | 1.7668 | -0.02658 | 39375.2962 | 6.1736 | -0.00017785 | 0.0026923 | 360.4311 |  | 593 | 32996.2493 | 1.7669 | -0.031577 | 39374.2493 | 6.1734 | -0.25714 | 0.0026924 | 360.6369
594 | 32995.0612 | 1.7669 | -0.037251 | 39373.0612 | 6.1733 | -0.00017786 | 0.0026926 | 360.5854 |  | 594 | 32993.7145 | 1.767 | -0.042248 | 39371.7145 | 6.1731 | -0.25717 | 0.0026928 | 360.7911
595 | 32992.1858 | 1.7671 | -0.047923 | 39370.1858 | 6.1728 | -0.00017788 | 0.002693 | 360.7397 |  | 595 | 32990.5393 | 1.7671 | -0.05292 | 39368.5393 | 6.1726 | -0.25722 | 0.0026932 | 360.9454
596 | 32988.67 | 1.7672 | -0.058596 | 39366.67 | 6.1723 | -0.00017791 | 0.0026935 | 360.8939 |  | 596 | 32986.7236 | 1.7673 | -0.063594 | 39364.7236 | 6.172 | -0.25726 | 0.0026937 | 361.0997
597 | 32984.5138 | 1.7674 | -0.06927 | 39362.5138 | 6.1716 | -0.00017794 | 0.002694 | 361.0483 |  | 597 | 32982.2675 | 1.7675 | -0.074269 | 39360.2675 | 6.1713 | -0.25732 | 0.0026943 | 361.2541
598 | 32979.717 | 1.7676 | -0.079946 | 39357.717 | 6.1709 | -0.00017797 | 0.0026947 | 361.2026 |  | 598 | 32977.1707 | 1.7677 | -0.084946 | 39355.1707 | 6.1705 | -0.25739 | 0.002695 | 361.4084
599 | 32974.2796 | 1.7679 | -0.090625 | 39352.2796 | 6.17 | -0.00017801 | 0.0026954 | 361.357 |  | 599 | 32971.4331 | 1.768 | -0.095626 | 39349.4331 | 6.1696 | -0.25746 | 0.0026958 | 361.5629
600 | 32968.2013 | 1.7681 | -0.10131 | 39346.2013 | 6.1691 | -0.00017805 | 0.0026963 | 361.5115 |  | 600 | 32965.0547 | 1.7683 | -0.10631 | 39343.0547 | 6.1686 | -0.25755 | 0.0026967 | 361.7173